## Dados
Categoria | Marca | Modelo | Versão | Motor | Tipo de Propulsão (Combustão / Híbrido / Plug-in / Elétrico) | Transmissão e Velocidades (Manual=M / Automática=A / Dupla Embreagem=DCT / Automatizada=MTA / Contínua=CVT) | Ar Condicionado (S=Sim / N=Não) | Direção Assistida (H=Hidráulica / M=Mecânica / E=Elétrica / E-H=Eletro-hidráulica) | Combustível (E=Elétrico / G=Gasolina / F=Flex / D=Diesel) | Emissões Poluentes - NMOG+NOx (mg/km) | Emissões Poluentes - CO (mg/km) | Emissões Poluentes - CHO Aldeídos (mg/km) | Emissões Poluentes - Redução Relativa ao Limite (A=≥40% abaixo PROCONVE L7 / B=<40%) | Emissões GEE - CO2 Fóssil Etanol (g/km) | Emissões GEE - CO2 Fóssil Gasolina ou Diesel (g/km) | Emissões GEE - CO2e Fóssil VEHP Plug-in (g/km) | Consumo Etanol - Cidade (km/l) | Consumo Etanol - Estrada (km/l) | Consumo Gasolina ou Diesel - Cidade (km/l) | Consumo Gasolina ou Diesel - Estrada (km/l) | Consumo Elétrico - Cidade (km/le) | Consumo Elétrico - Estrada (km/le) | Consumo Energético (MJ/km) | Autonomia Modo Elétrico (km) | Classificação PBE - Relativa na Categoria (A=Mais Eficiente / B / C / D / E=Menos Eficiente) | Classificação PBE - Absoluta Geral (A=Mais Eficiente / B / C / D / E=Menos Eficiente) | Selo CONPET de Eficiência Energética (SIM / NÃO) | Transmissão - Tipo | Transmissão - Nº Velocidades | Combustível - Descrição | Consumo Gasolina ou Diesel - Combinado (km/l) | Consumo Etanol - Combinado (km/l) | Consumo Elétrico - Combinado (km/le) | Faixa CO2 Gasolina/Diesel (g/km) | Zero Emissão (Elétrico Puro) | Eletrificado (Elétrico/Híbrido/Plug-in)
Comercial | BYD | ET3 | --- | Elétrico | Elétrico |  | S | E | E | 0 | 0 | 0 | A |  | 0 | [5 empty] | 30.7 | 26.3 | 0.71 | 170 | A | A | NÃO |  |  | Elétrico |  |  | 28.72 | 0-50 | TRUE | TRUE
Comercial | CHEV | ONIX | 10MT LOG (MY25) | 1.0 - 12 V | Combustão | M-6 | S | E | F | 43 | 338 | 4 | B | 0 | 90 |  | 9.3 | 11.4 | 13.3 | 16.5 |  |  | 1.46 |  | A | B | SIM | M | 6 | Flex | 14.74 | 10.24 |  | 51-100 | FALSE | FALSE
Comercial | CHEV | ONIX | 10MT LOG (MY25.5) | 1.0 - 12 V | Combustão | M-6 | S | E | F | 34 | 137 | 3 | B | 0 | 87 |  | 9.6 | 11.9 | 13.8 | 16.9 |  |  | 1.41 |  | A | B | SIM | M | 6 | Flex | 15.2 | 10.64 |  | 51-100 | FALSE | FALSE
Comercial | CITROEN | E-JUMPY | CARGO | Elétrico | Elétrico | A-1 | S | E-H | E |  |  |  | A |  | 0 | [5 empty] | 34.4 | 24.6 | 0.7 | 289 | A | A | NÃO | A | 1 | Elétrico |  |  | 29.99 | 0-50 | TRUE | TRUE
Comercial | CITROEN | JUMPER | CARGOL2 | 2.2 T | Combustão | M-6 | S | H | D | 12 | 20 |  | A |  | 200 |  |  |  | 10 | 9.9 |  |  | 2.7 |  | B | E | NÃO | M | 6 | Diesel | 9.96 |  |  | 151-200 | FALSE | FALSE
Comercial | CITROEN | JUMPER | CARGOL2 (MY25) | 2.2 T | Combustão | M-6 | S | H | D | 35 | 40 |  | A |  | 201 |  |  |  | 10 | 9.7 |  |  | 2.72 |  | B | E | NÃO | M | 6 | Diesel | 9.86 |  |  | 201-250 | FALSE | FALSE
Comercial | CITROEN | JUMPER | CARGOPK | 2.2 T | Combustão | M-6 | S | H | D | 12 | 20 |  | A |  | 200 |  |  |  | 10 | 9.9 |  |  | 2.7 |  | B | E | NÃO | M | 6 | Diesel | 9.96 |  |  | 151-200 | FALSE | FALSE
Comercial | CITROEN | JUMPER | CARGOPK (MY25) | 2.2 T | Combustão | M-6 | S | H | D | 35 | 40 |  | A |  | 201 |  |  |  | 10 | 9.7 |  |  | 2.72 |  | B | E | NÃO | M | 6 | Diesel | 9.86 |  |  | 201-250 | FALSE | FALSE
Comercial | CITROEN | JUMPER | FURG PK | 2.2 T | Combustão | M-6 | S | H | D | 12 | 20 |  | A |  | 200 |  |  |  | 10 | 9.9 |  |  | 2.7 |  | B | E | NÃO | M | 6 | Diesel | 9.96 |  |  | 151-200 | FALSE | FALSE
Comercial | CITROEN | JUMPER | FURG PK (MY25) | 2.2 T | Combustão | M-6 | S | H | D | 35 | 40 |  | A |  | 201 |  |  |  | 10 | 9.7 |  |  | 2.72 |  | B | E | NÃO | M | 6 | Diesel | 9.86 |  |  | 201-250 | FALSE | FALSE
Comercial | CITROEN | JUMPER | MB16 | 2.2 T | Combustão | M-6 | S | H | D | 25 | 143 |  | A |  | 212 |  |  |  | 9.5 | 9.3 |  |  | 2.86 |  | C | E | NÃO | M | 6 | Diesel | 9.41 |  |  | 201-250 | FALSE | FALSE
Comercial | CITROEN | JUMPER | MB16 | 2.2 T | Combustão | M-6 | S | H | D | 41 | 50 |  | A |  | 217 |  |  |  | 9.3 | 9.1 |  |  | 2.93 |  | C | E | NÃO | M | 6 | Diesel | 9.21 |  |  | 201-250 | FALSE | FALSE
Comercial | CITROEN | JUMPER | MB17 | 2.2 T | Combustão | M-6 | S | H | D | 25 | 143 |  | A |  | 212 |  |  |  | 9.5 | 9.3 |  |  | 2.86 |  | C | E | NÃO | M | 6 | Diesel | 9.41 |  |  | 201-250 | FALSE | FALSE
Comercial | CITROEN | JUMPER | MB17 | 2.2 T | Combustão | M-6 | S | H | D | 41 | 50 |  | A |  | 217 |  |  |  | 9.3 | 9.1 |  |  | 2.93 |  | C | E | NÃO | M | 6 | Diesel | 9.21 |  |  | 201-250 | FALSE | FALSE
Comercial | CITROEN | JUMPER | MB19 | 2.2 T | Combustão | M-6 | S | H | D | 25 | 143 |  | A |  | 212 |  |  |  | 9.5 | 9.3 |  |  | 2.86 |  | C | E | NÃO | M | 6 | Diesel | 9.41 |  |  | 201-250 | FALSE | FALSE
Comercial | CITROEN | JUMPER | MB19 | 2.2 T | Combustão | M-6 | S | H | D | 41 | 50 |  | A |  | 217 |  |  |  | 9.3 | 9.1 |  |  | 2.93 |  | C | E | NÃO | M | 6 | Diesel | 9.21 |  |  | 201-250 | FALSE | FALSE
Comercial | CITROEN | JUMPER | MB20 | 2.2 T | Combustão | M-6 | S | H | D | 25 | 143 |  | A |  | 212 |  |  |  | 9.5 | 9.3 |  |  | 2.86 |  | C | E | NÃO | M | 6 | Diesel | 9.41 |  |  | 201-250 | FALSE | FALSE
Comercial | CITROEN | JUMPER | VITRE | 2.2 T | Combustão | M-6 | S | H | D | 16 | 18 |  | A |  | 201 |  |  |  | 10 | 9.8 |  |  | 2.71 |  | B | E | NÃO | M | 6 | Diesel | 9.91 |  |  | 201-250 | FALSE | FALSE
Comercial | CITROEN | JUMPER | VITRE (MY25) | 2.2 T | Combustão | M-6 | S | H | D | 30 | 33 |  | A |  | 194 |  |  |  | 10.3 | 10.3 |  |  | 2.61 |  | B | D | NÃO | M | 6 | Diesel | 10.3 |  |  | 151-200 | FALSE | FALSE
Comercial | CITROEN | JUMPY | CARGO | 1.5 T | Combustão | M-6 | S | E | D | 48 | 52 |  | A |  | 165 |  |  |  | 11.9 | 11.9 |  |  | 2.24 |  | A | D | NÃO | M | 6 | Diesel | 11.9 |  |  | 151-200 | FALSE | FALSE
Comercial | CITROEN | JUMPY | CARGO (MY24) | 1.5 T | Combustão | M-6 | S | E-H | D | 24 | 35 |  | A |  | 161 |  |  |  | 12.4 | 11.9 |  |  | 2.17 |  | A | D | NÃO | M | 6 | Diesel | 12.18 |  |  | 151-200 | FALSE | FALSE
Comercial | CITROEN | JUMPY | VITRE | 1.5 T | Combustão | M-6 | S | E | D | 48 | 52 |  | A |  | 165 |  |  |  | 11.9 | 11.9 |  |  | 2.24 |  | A | D | NÃO | M | 6 | Diesel | 11.9 |  |  | 151-200 | FALSE | FALSE
Comercial | FIAT | DUCATO | CARGO | 2.2 T | Combustão | M-6 | S | H | D | 12 | 20 |  | A |  | 200 |  |  |  | 10 | 9.9 |  |  | 2.7 |  | B | E | NÃO | M | 6 | Diesel | 9.96 |  |  | 151-200 | FALSE | FALSE
Comercial | FIAT | DUCATO | CARGO11.5M | 2.2 T | Combustão | M-6 | S | H | D | 35 | 40 |  | A |  | 201 |  |  |  | 10 | 9.7 |  |  | 2.72 |  | B | E | NÃO | M | 6 | Diesel | 9.86 |  |  | 201-250 | FALSE | FALSE
Comercial | FIAT | DUCATO | MAXICARGO | 2.2 T | Combustão | M-6 | S | H | D | 12 | 20 |  | A |  | 200 |  |  |  | 10 | 9.9 |  |  | 2.7 |  | B | E | NÃO | M | 6 | Diesel | 9.96 |  |  | 151-200 | FALSE | FALSE
Comercial | FIAT | DUCATO | MB COMF-19 | 2.2 T | Combustão | M-6 | S | H | D | 25 | 143 |  | A |  | 212 |  |  |  | 9.5 | 9.3 |  |  | 2.86 |  | C | E | NÃO | M | 6 | Diesel | 9.41 |  |  | 201-250 | FALSE | FALSE
Comercial | FIAT | DUCATO | MB COMF-19 (MY25) | 2.2 T | Combustão | M-6 | S | H | D | 41 | 50 |  | A |  | 217 |  |  |  | 9.3 | 9.1 |  |  | 2.93 |  | C | E | NÃO | M | 6 | Diesel | 9.21 |  |  | 201-250 | FALSE | FALSE
Comercial | FIAT | DUCATO | MB EXEC-17 | 2.2 T | Combustão | M-6 | S | H | D | 25 | 143 |  | A |  | 212 |  |  |  | 9.5 | 9.3 |  |  | 2.86 |  | C | E | NÃO | M | 6 | Diesel | 9.41 |  |  | 201-250 | FALSE | FALSE
Comercial | FIAT | DUCATO | MB EXEC-17 (MY25) | 2.2 T | Combustão | M-6 | S | H | D | 41 | 50 |  | A |  | 217 |  |  |  | 9.3 | 9.1 |  |  | 2.93 |  | C | E | NÃO | M | 6 | Diesel | 9.21 |  |  | 201-250 | FALSE | FALSE
Comercial | FIAT | DUCATO | MB LUXO 16 (MY25) | 2.2 T | Combustão | M-6 | S | H | D | 41 | 50 |  | A |  | 217 |  |  |  | 9.3 | 9.1 |  |  | 2.93 |  | C | E | NÃO | M | 6 | Diesel | 9.21 |  |  | 201-250 | FALSE | FALSE
Comercial | FIAT | DUCATO | MULTI 13M | 2.2 T | Combustão | M-6 | S | H | D | 16 | 18 |  | A |  | 201 |  |  |  | 10 | 9.8 |  |  | 2.71 |  | B | E | NÃO | M | 6 | Diesel | 9.91 |  |  | 201-250 | FALSE | FALSE
Comercial | FIAT | DUCATO | MULTI 13M | 2.2 T | Combustão | M-6 | S | H | D | 30 | 33 |  | A |  | 194 |  |  |  | 10.3 | 10.3 |  |  | 2.61 |  | B | D | NÃO | M | 6 | Diesel | 10.3 |  |  | 151-200 | FALSE | FALSE
Comercial | FIAT | DUCATO | MXCARGO13M | 2.2 T | Combustão | M-6 | S | H | D | 35 | 40 |  | A |  | 201 |  |  |  | 10 | 9.7 |  |  | 2.72 |  | B | E | NÃO | M | 6 | Diesel | 9.86 |  |  | 201-250 | FALSE | FALSE
Comercial | FIAT | E-SCUDO | CARGO | Elétrico | Elétrico | A-1 | S | E-H | E |  |  |  | A | [7 empty] | 34.4 | 24.6 | 0.7 | 289 | A | A | NÃO | A | 1 | Elétrico |  |  | 29.99 |  | TRUE | TRUE
Comercial | FIAT | FIORINO | ENDURANCE | 1.4-8V | Combustão | M-5 | S | H | F | 46 | 240 | 2 | B | 0 | 110 |  | 8.1 | 8.4 | 11.7 | 12.4 |  |  | 1.81 |  | A | C | NÃO | M | 5 | Flex | 12.02 | 8.24 |  | 101-150 | FALSE | FALSE
Comercial | FIAT | FIORINO | ENDURANCE (MY25) | 1.4-8V | Combustão | M-5 | S | H | F | 36 | 333 | 2 | B | 0 | 115 |  | 7.7 | 8.6 | 11.1 | 12.3 |  |  | 1.87 |  | A | C | NÃO | M | 5 | Flex | 11.64 | 8.1 |  | 101-150 | FALSE | FALSE
Comercial | FIAT | SCUDO | CARGO TD | 1.5-16V T | Combustão | M-6 | S | E-H | D | 24 | 35 |  | A |  | 161 |  |  |  | 12.4 | 11.9 |  |  | 2.17 |  | A | D | NÃO | M | 6 | Diesel | 12.18 |  |  | 151-200 | FALSE | FALSE
Comercial | FIAT | SCUDO | CARGO TD (MY 24) | 1.5 T | Combustão | M-6 | S | E | D | 48 | 52 |  | A |  | 165 |  |  |  | 11.9 | 11.9 |  |  | 2.24 |  | A | D | NÃO | M | 6 | Diesel | 11.9 |  |  | 151-200 | FALSE | FALSE
Comercial | FIAT | SCUDO | MULTI TD | 1.5-16V T | Combustão | M-6 | S | E-H | D | 24 | 35 |  | A |  | 161 |  |  |  | 12.4 | 11.9 |  |  | 2.17 |  | A | D | NÃO | M | 6 | Diesel | 12.18 |  |  | 151-200 | FALSE | FALSE
Comercial | FIAT | SCUDO | MULTI TD (MY 24) | 1.5 T | Combustão | M-6 | S | E | D | 48 | 52 |  | A |  | 165 |  |  |  | 11.9 | 11.9 |  |  | 2.24 |  | A | D | NÃO | M | 6 | Diesel | 11.9 |  |  | 151-200 | FALSE | FALSE
Comercial | FORD | E-Transit | C35 EBAB | Elétrico | Elétrico | A-1 | S | E | E | 0 | 0 | 0 | A |  | 0 | 0 |  |  |  |  | 22.5 | 16.9 | 1.04 | 193 | A | B | NÃO | A | 1 | Elétrico |  |  | 19.98 | 0-50 | TRUE | TRUE
Comercial | FORD | E-Transit | C35 LBAB | Elétrico | Elétrico | A-1 | S | E | E | 0 | 0 | 0 | A |  | 0 | 0 |  |  |  |  | 22.5 | 16.9 | 1.04 | 193 | A | B | NÃO | A | 1 | Elétrico |  |  | 19.98 | 0-50 | TRUE | TRUE
Comercial | FORD | E-Transit | F35 EAAB | Elétrico | Elétrico | A-1 | S | E | E | 0 | 0 | 0 | A |  | 0 | 0 |  |  |  |  | 22.5 | 16.9 | 1.04 | 193 | A | B | NÃO | A | 1 | Elétrico |  |  | 19.98 | 0-50 | TRUE | TRUE
Comercial | FORD | E-Transit | F35 LAAB | Elétrico | Elétrico | A-1 | S | E | E | 0 | 0 | 0 | A |  | 0 | 0 |  |  |  |  | 22.5 | 16.9 | 1.04 | 193 | A | B | NÃO | A | 1 | Elétrico |  |  | 19.98 | 0-50 | TRUE | TRUE
Comercial | FORD | E-Transit | F35 LMAB | Elétrico | Elétrico | A-1 | S | E | E | 0 | 0 | 0 | A |  | 0 | 0 |  |  |  |  | 22.5 | 16.9 | 1.04 | 193 | A | B | NÃO | A | 1 | Elétrico |  |  | 19.98 | 0-50 | TRUE | TRUE
Comercial | FORD | E-Transit | F35 MAAB | Elétrico | Elétrico | A-1 | S | E | E | 0 | 0 | 0 | A |  | 0 | 0 |  |  |  |  | 22.5 | 16.9 | 1.04 | 193 | A | B | NÃO | A | 1 | Elétrico |  |  | 19.98 | 0-50 | TRUE | TRUE
Comercial | FORD | E-Transit | F35 MMAB | Elétrico | Elétrico | A-1 | S | E | E | 0 | 0 | 0 | A |  | 0 | 0 |  |  |  |  | 22.5 | 16.9 | 1.04 | 193 | A | B | NÃO | A | 1 | Elétrico |  |  | 19.98 | 0-50 | TRUE | TRUE
Comercial | FORD | Transit | 350 F | 2.0 - 16V | Combustão | M-6 | S | E | D | 85 | 92 |  | A |  | 205 |  |  |  | 10 | 9.2 |  |  | 2.79 |  | B | E | NÃO | M | 6 | Diesel | 9.64 |  |  | 201-250 | FALSE | FALSE
Comercial | FORD | Transit | 350 FL | 2.0 - 16V | Combustão | M-6 | S | E | D | 85 | 92 |  | A |  | 205 |  |  |  | 10 | 9.2 |  |  | 2.79 |  | B | E | NÃO | M | 6 | Diesel | 9.64 |  |  | 201-250 | FALSE | FALSE
Comercial | HYUNDAI | HR | HDB 4WD | 2,5 T 16V | Combustão | M-6 | S | H | D | 38 | 35 |  | A |  | 111 |  |  |  | 10.2 | 8.9 |  |  | 2.8 |  | B | E | NÃO | M | 6 | Diesel | 9.62 |  |  | 101-150 | FALSE | FALSE
Comercial | JAC | EJV5.5 | CARGO | Elétrico | Elétrico | A-1 | S | E | E |  |  |  | A | [7 empty] | 38 | 27.4 | 0.63 | 260 | A | A | NÃO | A | 1 | Elétrico |  |  | 33.23 |  | TRUE | TRUE
Comercial | KIA | BONGO K2500 4X4 | HD 4WD | 2.5 - 16V | Combustão | M-6 | S | H | D | 32 | 19 |  | A |  | 235 |  |  |  | 8.8 | 8.4 |  |  | 3.14 |  | D | E | NÃO | M | 6 | Diesel | 8.62 |  |  | 201-250 | FALSE | FALSE
Comercial | KIA | BONGO K2500 4X4 SC | HD SC 4WD | 2.5 - 16V | Combustão | M-6 | S | H | D | 42 | 25 |  | A |  | 226 |  |  |  | 9.2 | 8.6 |  |  | 3.02 |  | C | E | NÃO | M | 6 | Diesel | 8.93 |  |  | 201-250 | FALSE | FALSE
Comercial | Mercedes-Benz | 315CDI STREET | Chassi | 2.0-16V | Combustão | M-6 | S | H | D | 19 | 107 | 6 | A |  | 183 |  |  |  | 10.3 | 11.8 |  |  | 2.45 |  | A | D | NÃO | M | 6 | Diesel | 10.98 |  |  | 151-200 | FALSE | FALSE
Comercial | Mercedes-Benz | 315CDI STREET | Furgão | 2.0-16V | Combustão | M-6 | S | H | D | 19 | 107 | 6 | A |  | 183 |  |  |  | 10.3 | 11.8 |  |  | 2.45 |  | A | D | NÃO | M | 6 | Diesel | 10.98 |  |  | 151-200 | FALSE | FALSE
Comercial | Mercedes-Benz | 320 ESPRINTER | C | Elétrico | Elétrico | A-1 | S | E | E |  |  |  | A | [7 empty] | 21.1 | 16.3 | 1.09 | 294 | A | B | NÃO | A | 1 | Elétrico |  |  | 18.94 |  | TRUE | TRUE
Comercial | Mercedes-Benz | 320 ESPRINTER | F | Elétrico | Elétrico | A-1 | S | E | E |  |  |  | A | [7 empty] | 21.1 | 16.3 | 1.09 | 294 | A | B | NÃO | A | 1 | Elétrico |  |  | 18.94 |  | TRUE | TRUE
Comercial | NISSAN | Townstar | EV | Elétrico | Elétrico | A | S | E | E | 0 | 0 | 0 | A | [7 empty] | 37.5 | 30.3 | 0.6 | 210 | A | A | NÃO | A |  | Elétrico |  |  | 34.26 |  | TRUE | TRUE
Comercial | PEUGEOT | BOXER | 16L LUXO | 2.2 T | Combustão | M-6 | S | H | D | 25 | 143 |  | A |  | 212 |  |  |  | 9.5 | 9.3 |  |  | 2.86 |  | C | E | NÃO | M | 6 | Diesel | 9.41 |  |  | 201-250 | FALSE | FALSE
Comercial | PEUGEOT | BOXER | 16L LUXO (MY25) | 2.2 T | Combustão | M-6 | S | H | D | 41 | 50 |  | A |  | 217 |  |  |  | 9.3 | 9.1 |  |  | 2.93 |  | C | E | NÃO | M | 6 | Diesel | 9.21 |  |  | 201-250 | FALSE | FALSE
Comercial | PEUGEOT | BOXER | CARGO L2 | 2.2 T | Combustão | M-6 | S | H | D | 12 | 20 |  | A |  | 200 |  |  |  | 10 | 9.9 |  |  | 2.7 |  | B | E | NÃO | M | 6 | Diesel | 9.96 |  |  | 151-200 | FALSE | FALSE
Comercial | PEUGEOT | BOXER | CARGO L2 (MY25) | 2.2 T | Combustão | M-6 | S | H | D | 35 | 40 |  | A |  | 201 |  |  |  | 10 | 9.7 |  |  | 2.72 |  | B | E | NÃO | M | 6 | Diesel | 9.86 |  |  | 201-250 | FALSE | FALSE
Comercial | PEUGEOT | BOXER | CARGO PK | 2.2 T | Combustão | M-6 | S | H | D | 12 | 20 |  | A |  | 200 |  |  |  | 10 | 9.9 |  |  | 2.7 |  | B | E | NÃO | M | 6 | Diesel | 9.96 |  |  | 151-200 | FALSE | FALSE
Comercial | PEUGEOT | BOXER | CARGO PK (MY25) | 2.2 T | Combustão | M-6 | S | H | D | 35 | 40 |  | A |  | 201 |  |  |  | 10 | 9.7 |  |  | 2.72 |  | B | E | NÃO | M | 6 | Diesel | 9.86 |  |  | 201-250 | FALSE | FALSE
Comercial | PEUGEOT | BOXER | FURGAOPK | 2.2 T | Combustão | M-6 | S | H | D | 12 | 20 |  | A |  | 200 |  |  |  | 10 | 9.9 |  |  | 2.7 |  | B | E | NÃO | M | 6 | Diesel | 9.96 |  |  | 151-200 | FALSE | FALSE
Comercial | PEUGEOT | BOXER | FURGAOPK (MY25) | 2.2 T | Combustão | M-6 | S | H | D | 35 | 40 |  | A |  | 201 |  |  |  | 10 | 9.7 |  |  | 2.72 |  | B | E | NÃO | M | 6 | Diesel | 9.86 |  |  | 201-250 | FALSE | FALSE
Comercial | PEUGEOT | BOXER | MB CFT19 | 2.2 T | Combustão | M-6 | S | H | D | 25 | 143 |  | A |  | 212 |  |  |  | 9.5 | 9.3 |  |  | 2.86 |  | C | E | NÃO | M | 6 | Diesel | 9.41 |  |  | 201-250 | FALSE | FALSE
Comercial | PEUGEOT | BOXER | MB CFT19 (MY25) | 2.2 T | Combustão | M-6 | S | H | D | 41 | 50 |  | A |  | 217 |  |  |  | 9.3 | 9.1 |  |  | 2.93 |  | C | E | NÃO | M | 6 | Diesel | 9.21 |  |  | 201-250 | FALSE | FALSE
Comercial | PEUGEOT | BOXER | MB CFT20 | 2.2 T | Combustão | M-6 | S | H | D | 25 | 143 |  | A |  | 212 |  |  |  | 9.5 | 9.3 |  |  | 2.86 |  | C | E | NÃO | M | 6 | Diesel | 9.41 |  |  | 201-250 | FALSE | FALSE
Comercial | PEUGEOT | BOXER | MB EXE17 | 2.2 T | Combustão | M-6 | S | H | D | 25 | 143 |  | A |  | 212 |  |  |  | 9.5 | 9.3 |  |  | 2.86 |  | C | E | NÃO | M | 6 | Diesel | 9.41 |  |  | 201-250 | FALSE | FALSE
Comercial | PEUGEOT | BOXER | MB EXE17 (MY25) | 2.2 T | Combustão | M-6 | S | H | D | 41 | 50 |  | A |  | 217 |  |  |  | 9.3 | 9.1 |  |  | 2.93 |  | C | E | NÃO | M | 6 | Diesel | 9.21 |  |  | 201-250 | FALSE | FALSE
Comercial | PEUGEOT | BOXER | VIDRADA | 2.2 T | Combustão | M-6 | S | H | D | 16 | 18 |  | A |  | 201 |  |  |  | 10 | 9.8 |  |  | 2.71 |  | B | E | NÃO | M | 6 | Diesel | 9.91 |  |  | 201-250 | FALSE | FALSE
Comercial | PEUGEOT | BOXER | VIDRADA (MY 25) | 2.2 T | Combustão | M-6 | S | H | D | 30 | 33 |  | A |  | 194 |  |  |  | 10.3 | 10.3 |  |  | 2.61 |  | B | D | NÃO | M | 6 | Diesel | 10.3 |  |  | 151-200 | FALSE | FALSE
Comercial | PEUGEOT | E-EXPERT | CARGO | Elétrico | Elétrico | A-1 | S | E-H | E |  |  |  | A | [7 empty] | 34.4 | 24.6 | 0.7 | 289 | A | A | NÃO | A | 1 | Elétrico |  |  | 29.99 |  | TRUE | TRUE
Comercial | PEUGEOT | EXPERT | CARGO | 1.5 T | Combustão | M-6 | S | E | D | 48 | 52 |  | A |  | 165 |  |  |  | 11.9 | 11.9 |  |  | 2.24 |  | A | D | NÃO | M | 6 | Diesel | 11.9 |  |  | 151-200 | FALSE | FALSE
Comercial | PEUGEOT | EXPERT | CARGO (MY24) | 1.5 T | Combustão | M-6 | S | E-H | D | 24 | 35 |  | A |  | 161 |  |  |  | 12.4 | 11.9 |  |  | 2.17 |  | A | D | NÃO | M | 6 | Diesel | 12.18 |  |  | 151-200 | FALSE | FALSE
Comercial | PEUGEOT | EXPERT | VITRE | 1.5 T | Combustão | M-6 | S | E | D | 48 | 52 |  | A |  | 165 |  |  |  | 11.9 | 11.9 |  |  | 2.24 |  | A | D | NÃO | M | 6 | Diesel | 11.9 |  |  | 151-200 | FALSE | FALSE
Comercial | PEUGEOT | PARTNER RAPID | BUSIPK | 1.4-8V | Combustão | M-5 | S | H | F | 46 | 240 | 2 | B | 0 | 110 |  | 8.1 | 8.4 | 11.7 | 12.4 |  |  | 1.81 |  | A | C | NÃO | M | 5 | Flex | 12.02 | 8.24 |  | 101-150 | FALSE | FALSE
Comercial | PEUGEOT | PARTNER RAPID | BUSIPK (MY25) | 1.4-8V | Combustão | M-5 | S | H | F | 36 | 333 | 2 | B | 0 | 115 |  | 7.7 | 8.6 | 11.1 | 12.3 |  |  | 1.87 |  | A | C | NÃO | M | 5 | Flex | 11.64 | 8.1 |  | 101-150 | FALSE | FALSE
Comercial | Renault | E-KWID | CARGO | Elétrico | Elétrico | A | S | E | E |  |  |  | A |  | 0 | [5 empty] | 52.7 | 39.6 | 0.44 | 185 | A | A | NÃO | A |  | Elétrico |  |  | 46.81 | 0-50 | TRUE | TRUE
Comercial | Renault | Kangoo | ETECHL2 | Elétrico | Elétrico | A | S | E | E |  |  |  | A | [7 empty] | 37.5 | 30.3 | 0.6 | 210 | A | A | NÃO | A |  | Elétrico |  |  | 34.26 |  | TRUE | TRUE
Comercial | Renault | Kangoo | EX PRO | 1.6 16V | Combustão | M-5 | S | E-H | F | 30 | 457 | 2 | B | 0 | 117 |  | 7.5 | 8 | 11.3 | 11.8 |  |  | 1.92 |  | A | C | NÃO | M | 5 | Flex | 11.53 | 7.72 |  | 101-150 | FALSE | FALSE
Comercial | Renault | Master Bus | Minibus | 2.3-16V | Combustão | M-6 | S | E -H | D | 106 | 25 |  | A |  | 214 |  |  |  | 9.5 | 9.1 |  |  | 2.89 |  | C | E | NÃO | M | 6 | Diesel | 9.32 |  |  | 201-250 | FALSE | FALSE
Comercial | Renault | Master Chassis Cabine | Chassis Cabine | 2.3-16V | Combustão | M-6 | S | E -H | D | 107 | 26 |  | A |  | 202 |  |  |  | 10.3 | 9.3 |  |  | 2.72 |  | B | E | NÃO | M | 6 | Diesel | 9.85 |  |  | 201-250 | FALSE | FALSE
Comercial | Renault | Master Furgão | Furgão | 2.3-16V | Combustão | M-6 | S | E -H | D | 109 | 32 |  | A |  | 200 |  |  |  | 10.1 | 9.8 |  |  | 2.7 |  | B | E | NÃO | M | 6 | Diesel | 9.96 |  |  | 151-200 | FALSE | FALSE
Comercial | Renault | Master PRO Furgão | Furgão Pró Tolé L1H1/L2H2/L3H2/Vitré | 2.3-16V | Combustão | M-6 | S | E -H | D | 96 | 29 |  | A |  | 200 |  |  |  | 10.1 | 9.8 |  |  | 2.7 |  | B | E | NÃO | M | 6 | Diesel | 9.96 |  |  | 151-200 | FALSE | FALSE
Compacto | FIAT | ARGO | 1.0 | 1.0-6V | Combustão | M-5 | S | E | F | 47 | 363 | 2 | B | 0 | 95 |  | 9.4 | 10.2 | 13.3 | 14.7 |  |  | 1.53 |  | A | C | NÃO | M | 5 | Flex | 13.93 | 9.76 |  | 51-100 | FALSE | FALSE
Compacto | FIAT | ARGO | DRIVE 1.0 | 1.0-6V | Combustão | M-5 | S | E | F | 47 | 363 | 2 | B | 0 | 95 |  | 9.4 | 10.2 | 13.3 | 14.7 |  |  | 1.53 |  | A | C | NÃO | M | 5 | Flex | 13.93 | 9.76 |  | 51-100 | FALSE | FALSE
Compacto | FIAT | ARGO | DRIVE 1.0 / 1.0 | 1.0-6V | Combustão | M-5 | S | E | F | 34 | 376 | 2 | B | 0 | 92 |  | 9.4 | 10.6 | 13.6 | 15.1 |  |  | 1.5 |  | A | B | SIM | M | 5 | Flex | 14.28 | 9.94 |  | 51-100 | FALSE | FALSE
Compacto | FIAT | ARGO | DRIVE 1.3 AT | 1.3-8V | Combustão | CVT-7 | S | E | F | 41 | 312 | 3 | B | 0 | 100 |  | 9.1 | 10.1 | 12.6 | 13.9 |  |  | 1.6 |  | B | C | NÃO | CVT | 7 | Flex | 13.18 | 9.55 |  | 51-100 | FALSE | FALSE
Compacto | FIAT | ARGO | DRIVE 1.3 AT (MY 25) | 1.3-8V | Combustão | CVT-7 | S | E | F | 32 | 287 | 2 | B | 0 | 99 |  | 8.8 | 10.4 | 12.6 | 14.4 |  |  | 1.59 |  | B | C | NÃO | CVT | 7 | Flex | 13.41 | 9.52 |  | 51-100 | FALSE | FALSE
Compacto | Hyundai | HB20 | Comfort | 1.0-12V | Combustão | M-5 | S | E | F | 25 | 266 | 2 | A | 0 | 94 |  | 9.6 | 10.4 | 13.5 | 14.6 |  |  | 1.51 |  | A | B | SIM | M | 5 | Flex | 14 | 9.96 |  | 51-100 | FALSE | FALSE
Compacto | Hyundai | HB20 | Comfort | 1.0-12V T | Combustão | M-6 | S | E | F | 26 | 137 | 2 | A | 0 | 95 |  | 9.4 | 10.6 | 13.4 | 14.5 |  |  | 1.52 |  | A | B | SIM | M | 6 | Flex | 13.9 | 9.94 |  | 51-100 | FALSE | FALSE
Compacto | Hyundai | HB20 | Comfort | 1.0-12V T | Combustão | A-6 | S | E | F | 29 | 138 | 3 | A | 0 | 105 |  | 8.3 | 9.9 | 11.8 | 14 |  |  | 1.69 |  | C | C | NÃO | A | 6 | Flex | 12.79 | 9.02 |  | 101-150 | FALSE | FALSE
Compacto | Hyundai | HB20 | Comfort (25MY) | 1.0-12V T | Combustão | A-6 | S | E | F | 27 | 117 | 3 | A | 0 | 100 |  | 8.5 | 10.4 | 12.3 | 14.8 |  |  | 1.61 |  | B | C | NÃO | A | 6 | Flex | 13.42 | 9.36 |  | 51-100 | FALSE | FALSE
Compacto | Hyundai | HB20 | Comfort (25MY) | 1.0-12V | Combustão | M-5 | S | E | F | 19 | 128 | 1 | A | 0 | 93 |  | 10 | 10.4 | 13.6 | 14.8 |  |  | 1.49 |  | A | B | SIM | M | 5 | Flex | 14.14 | 10.18 |  | 51-100 | FALSE | FALSE
Compacto | Hyundai | HB20 | Comfort (25MY) | 1.0-12V T | Combustão | A-6 | S | E | F | 33 | 101 | 3 | A | 0 | 96 |  | 9.1 | 10.5 | 13.1 | 14.8 |  |  | 1.54 |  | B | C | NÃO | A | 6 | Flex | 13.86 | 9.73 |  | 51-100 | FALSE | FALSE
Compacto | Hyundai | HB20 | Comfort / Platinum Safety (25MY) | 1.0-12V T | Combustão | A-6 | S | E | F | 33 | 101 | 3 | A | 0 | 96 |  | 9.1 | 10.5 | 13.1 | 14.8 |  |  | 1.54 |  | B | C | NÃO | A | 6 | Flex | 13.86 | 9.73 |  | 51-100 | FALSE | FALSE
Compacto | Hyundai | HB20 | Limited | 1.0-12V | Combustão | M-5 | S | E | F | 25 | 266 | 2 | A | 0 | 94 |  | 9.6 | 10.4 | 13.5 | 14.6 |  |  | 1.51 |  | A | B | SIM | M | 5 | Flex | 14 | 9.96 |  | 51-100 | FALSE | FALSE
Compacto | Hyundai | HB20 | Limited (25MY) | 1.0-12V | Combustão | M-5 | S | E | F | 19 | 128 | 1 | A | 0 | 93 |  | 10 | 10.4 | 13.6 | 14.8 |  |  | 1.49 |  | A | B | SIM | M | 5 | Flex | 14.14 | 10.18 |  | 51-100 | FALSE | FALSE
Compacto | Hyundai | HB20 | Platinum | 1.0-12V | Combustão | M-5 | S | E | F | 25 | 266 | 2 | A | 0 | 94 |  | 9.6 | 10.4 | 13.5 | 14.6 |  |  | 1.51 |  | A | B | SIM | M | 5 | Flex | 14 | 9.96 |  | 51-100 | FALSE | FALSE
Compacto | Hyundai | HB20 | Platinum | 1.0-12V T | Combustão | A-6 | S | E | F | 29 | 138 | 3 | A | 0 | 105 |  | 8.3 | 9.9 | 11.8 | 14 |  |  | 1.69 |  | C | C | NÃO | A | 6 | Flex | 12.79 | 9.02 |  | 101-150 | FALSE | FALSE
Compacto | Hyundai | HB20 | Platinum Plus | 1.0-12V T | Combustão | A-6 | S | E | F | 35 | 107 | 3 | A | 0 | 100 |  | 9 | 10.2 | 12.6 | 14.1 |  |  | 1.59 |  | B | C | NÃO | A | 6 | Flex | 13.28 | 9.54 |  | 51-100 | FALSE | FALSE
Compacto | Hyundai | HB20 | Platinum Safety | 1.0-12V T | Combustão | A-6 | S | E | F | 29 | 138 | 3 | A | 0 | 105 |  | 8.3 | 9.9 | 11.8 | 14 |  |  | 1.69 |  | C | C | NÃO | A | 6 | Flex | 12.79 | 9.02 |  | 101-150 | FALSE | FALSE
Compacto | Hyundai | HB20 | Platinum Safety | 1.0-12V T | Combustão | A-6 | S | E | F | 35 | 107 | 3 | A | 0 | 100 |  | 9 | 10.2 | 12.6 | 14.1 |  |  | 1.59 |  | B | C | NÃO | A | 6 | Flex | 13.28 | 9.54 |  | 51-100 | FALSE | FALSE
Compacto | Hyundai | HB20 | Platinum Smart Sense | 1.0-12V T | Combustão | A-6 | S | E | F | 29 | 138 | 3 | A | 0 | 105 |  | 8.3 | 9.9 | 11.8 | 14 |  |  | 1.69 |  | C | C | NÃO | A | 6 | Flex | 12.79 | 9.02 |  | 101-150 | FALSE | FALSE
Compacto | Hyundai | HB20 | Sense | 1.0-12V | Combustão | M-5 | S | E | F | 25 | 266 | 2 | A | 0 | 94 |  | 9.6 | 10.4 | 13.5 | 14.6 |  |  | 1.51 |  | A | B | SIM | M | 5 | Flex | 14 | 9.96 |  | 51-100 | FALSE | FALSE
Compacto | Hyundai | HB20 | Sense | 1.0-12V T | Combustão | A-6 | S | E | F | 29 | 138 | 3 | A | 0 | 105 |  | 8.3 | 9.9 | 11.8 | 14 |  |  | 1.69 |  | C | C | NÃO | A | 6 | Flex | 12.79 | 9.02 |  | 101-150 | FALSE | FALSE
Compacto | Hyundai | HB20 | Sense (25MY) | 1.0-12V | Combustão | M-5 | S | E | F | 19 | 128 | 1 | A | 0 | 93 |  | 10 | 10.4 | 13.6 | 14.8 |  |  | 1.49 |  | A | B | SIM | M | 5 | Flex | 14.14 | 10.18 |  | 51-100 | FALSE | FALSE
Compacto | MINI | Cooper | E | Elétrico | Elétrico | A | S | E | E | 0 | 0 | 0 | A |  | 0 | 0 |  |  |  |  | 48.1 | 38.5 | 0.47 | 246 | A | A | NÃO | A |  | Elétrico |  |  | 43.78 | 0-50 | TRUE | TRUE
Compacto | MINI | Cooper | S 3P | 2.0 - 16V | Combustão | DCT-7 | S | E | G | 9 | 65 | 0 | A |  | 119 |  |  |  | 10.2 | 13 |  |  | 1.93 |  | E | C | NÃO | DCT | 7 | Gasolina | 11.46 |  |  | 101-150 | FALSE | FALSE
Compacto | MINI | Cooper | S 3P EXCLUSIVE | 2.0 - 16V | Combustão | DCT-7 | S | E | G | 10 | 156 | 0 | A |  | 107 |  |  |  | 11.5 | 14 |  |  | 1.74 |  | D | C | NÃO | DCT | 7 | Gasolina | 12.62 |  |  | 101-150 | FALSE | FALSE
Compacto | MINI | Cooper | S 3P SPORT | 2.0 - 16V | Combustão | DCT-7 | S | E | G | 10 | 156 | 0 | A |  | 107 |  |  |  | 11.5 | 14 |  |  | 1.74 |  | D | C | NÃO | DCT | 7 | Gasolina | 12.62 |  |  | 101-150 | FALSE | FALSE
Compacto | MINI | Cooper | S 3P TOP | 2.0 - 16V | Combustão | DCT-7 | S | E | G | 10 | 156 | 0 | A |  | 107 |  |  |  | 11.5 | 14 |  |  | 1.74 |  | D | C | NÃO | DCT | 7 | Gasolina | 12.62 |  |  | 101-150 | FALSE | FALSE
Compacto | MINI | Cooper | S 5P | 2.0 - 16V | Combustão | DCT-7 | S | E | G | 5 | 101 | 1 | A |  | 118 |  |  |  | 10.3 | 13.2 |  |  | 1.91 |  | E | C | NÃO | DCT | 7 | Gasolina | 11.6 |  |  | 101-150 | FALSE | FALSE
Compacto | MINI | Cooper | S Electric | Elétrico | Elétrico | A | S | E | E | 0 | 0 | 0 | A | [7 empty] | 38.5 | 31.8 | 0.58 | 161 | A | A | NÃO | A |  | Elétrico |  |  | 35.48 |  | TRUE | TRUE
Compacto | MINI | Cooper | SE | Elétrico | Elétrico | A | S | E | E | 0 | 0 | 0 | A |  | 0 | 0 |  |  |  |  | 45.2 | 37.3 | 0.49 | 303 | A | A | NÃO | A |  | Elétrico |  |  | 41.64 | 0-50 | TRUE | TRUE
Compacto | MINI | JCW | 3P | 2.0 - 16V | Combustão | DCT-7 | S | E | G | 5 | 84 | 0 | A |  | 112 |  |  |  | 10.8 | 13.9 |  |  | 1.81 |  | D | C | NÃO | DCT | 7 | Gasolina | 12.2 |  |  | 101-150 | FALSE | FALSE
Compacto | MINI | JCW | Hatch 3P | 2.0 - 16V | Combustão | A-8 | S | E | G | 4 | 76 | 1 | A |  | 123 |  |  |  | 9.9 | 12.8 |  |  | 1.99 |  | E | C | NÃO | A | 8 | Gasolina | 11.21 |  |  | 101-150 | FALSE | FALSE
Compacto | NETA | AYA | COMFORT 4S | ELÉTRICO | Elétrico | A | S | E | E |  |  |  | A | [7 empty] | 52.9 | 42.7 | 0.43 | 263 | A | A | NÃO | A |  | Elétrico |  |  | 48.31 |  | TRUE | TRUE
Compacto | NETA | AYA | LUXURY 4S | ELÉTRICO | Elétrico | A | S | E | E |  |  |  | A | [7 empty] | 52.9 | 42.7 | 0.43 | 263 | A | A | NÃO | A |  | Elétrico |  |  | 48.31 |  | TRUE | TRUE
Compacto | PEUGEOT | 208 | ALLUR T200 | 1.0-12V T | Combustão | CVT-7 | S | E | F | 50 | 284 | 5 | B | 0 | 100 |  | 8.8 | 10 | 12.5 | 14.1 |  |  | 1.61 |  | B | C | NÃO | CVT | 7 | Flex | 13.22 | 9.34 |  | 51-100 | FALSE | FALSE
Compacto | PEUGEOT | 208 | GRIFF T200 | 1.0-12V T | Combustão | CVT-7 | S | E | F | 50 | 284 | 5 | B | 0 | 100 |  | 8.8 | 10 | 12.5 | 14.1 |  |  | 1.61 |  | B | C | NÃO | CVT | 7 | Flex | 13.22 | 9.34 |  | 51-100 | FALSE | FALSE
Compacto | PEUGEOT | 208 | LIKE MT | 1.0-6V | Combustão | M-5 | S | E | F | 29 | 300 | 1 | B | 0 | 92 |  | 9.6 | 11.1 | 13.3 | 15.8 |  |  | 1.47 |  | A | B | SIM | M | 5 | Flex | 14.42 | 10.28 |  | 51-100 | FALSE | FALSE
Compacto | PEUGEOT | 208 | ROADTRIP A | 1.6-16V | Combustão | A-6 | S | E | F | 36 | 570 | 3 | B | 0 | 112 |  | 7.7 | 9.1 | 11.1 | 12.9 |  |  | 1.82 |  | E | C | NÃO | A | 6 | Flex | 11.91 | 8.33 |  | 101-150 | FALSE | FALSE
Compacto | PEUGEOT | 208 | STYLE MT | 1.0-6V | Combustão | M-5 | S | E | F | 29 | 300 | 1 | B | 0 | 92 |  | 9.6 | 11.1 | 13.3 | 15.8 |  |  | 1.47 |  | A | B | SIM | M | 5 | Flex | 14.42 | 10.28 |  | 51-100 | FALSE | FALSE
Compacto | PEUGEOT | 208 | STYLE T200 | 1.0-12V T | Combustão | CVT-7 | S | E | F | 59 | 300 | 3 | B | 0 | 104 |  | 8.3 | 9.8 | 12 | 13.6 |  |  | 1.69 |  | C | C | NÃO | CVT | 7 | Flex | 12.72 | 8.98 |  | 101-150 | FALSE | FALSE
Compacto | PEUGEOT | E-208 | GT | Elétrico | Elétrico | A-1 | S | E | E | 0 | 0 | 0 | A | [7 empty] | 37.8 | 30.8 | 0.59 | 220 | A | A | NÃO | A | 1 | Elétrico |  |  | 34.65 |  | TRUE | TRUE
Compacto | Renault | Sandero | SEDITION | 1.0-12V | Combustão | M-5 | S | E-H | F | 57 | 133 | 3 | B | 0 | 93 |  | 10 | 10.2 | 13.9 | 14.7 |  |  | 1.48 |  | A | B | SIM | M | 5 | Flex | 14.26 | 10.09 |  | 51-100 | FALSE | FALSE
Compacto | Renault | Sandero | SEDTION BS | 1.0-12V | Combustão | M-5 | S | E-H | F | 57 | 133 | 3 | B | 0 | 93 |  | 10 | 10.2 | 13.9 | 14.7 |  |  | 1.48 |  | A | B | SIM | M | 5 | Flex | 14.26 | 10.09 |  | 51-100 | FALSE | FALSE
Compacto | Renault | Sandero | SZE10MT | 1.0-12V | Combustão | M-5 | S | E-H | F | 24 | 127 | 2 | A | 0 | 99 |  | 9.3 | 9.3 | 13 | 13.7 |  |  | 1.6 |  | B | C | NÃO | M | 5 | Flex | 13.32 | 9.3 |  | 51-100 | FALSE | FALSE
Esportivo | BMW | M2 | Coupe | 3.0 - 24V | Combustão | A-8 | S | E | G | 14 | 77 | 1 | A |  | 168 |  |  |  | 7.5 | 9.2 |  |  | 2.72 |  | E | E | NÃO | A | 8 | Gasolina | 8.26 |  |  | 151-200 | FALSE | FALSE
Esportivo | BMW | M2 | Coupe / Coupe Track (MY25) | 3.0 - 24V | Combustão | A-8 | S | E | G | 21 | 209 | 1 | A |  | 172 | 0 |  |  | 7.2 | 9.3 |  |  | 2.79 |  | E | E | NÃO | A | 8 | Gasolina | 8.15 |  |  | 151-200 | FALSE | FALSE
Esportivo | BMW | M2 | Coupe Track | 3.0 - 24V | Combustão | A-8 | S | E | G | 14 | 77 | 1 | A |  | 168 |  |  |  | 7.5 | 9.2 |  |  | 2.72 |  | E | E | NÃO | A | 8 | Gasolina | 8.26 |  |  | 151-200 | FALSE | FALSE
Esportivo | BMW | M3 | COMP TRACK (MY25) | 3.0 - 24V | Combustão | A-8 | S | E | G | 24 | 298 | 1 | B |  | 175 | 0 |  |  | 7 | 9.3 |  |  | 2.84 |  | E | E | NÃO | A | 8 | Gasolina | 8.04 |  |  | 151-200 | FALSE | FALSE
Esportivo | BMW | M3 | CS | 3.0 - 24V | Combustão | A-8 | S | E | G | 19 | 233 | 1 | A |  | 181 |  |  |  | 7 | 8.5 |  |  | 2.93 |  | E | E | NÃO | A | 8 | Gasolina | 7.68 |  |  | 151-200 | FALSE | FALSE
Esportivo | BMW | M3 | Competition | 3.0 - 24V | Combustão | A-8 | S | E | G | 16 | 73 | 0 | A |  | 170 |  |  |  | 7.3 | 9.4 |  |  | 2.76 |  | E | E | NÃO | A | 8 | Gasolina | 8.25 |  |  | 151-200 | FALSE | FALSE
Esportivo | BMW | M3 | Competition (MY25) | 3.0 - 24V | Combustão | A-8 | S | E | G | 24 | 298 | 1 | B |  | 175 | 0 |  |  | 7 | 9.3 |  |  | 2.84 |  | E | E | NÃO | A | 8 | Gasolina | 8.04 |  |  | 151-200 | FALSE | FALSE
Esportivo | BMW | M4 | CS | 3.0 - 24V | Combustão | A-8 | S | E | G | 17 | 192 | 1 | A |  | 170 |  |  |  | 7.2 | 9.5 |  |  | 2.77 |  | E | E | NÃO | A | 8 | Gasolina | 8.24 |  |  | 151-200 | FALSE | FALSE
Esportivo | CHEVROLET | CAMARO | 2SS | 6.2L - 16V | Combustão | A-10 | S | E | G | 43 | 424 | 1 | B |  | 191 |  |  |  | 6.2 | 9.4 |  |  | 3.09 |  | E | E | NÃO | A | 10 | Gasolina | 7.64 |  |  | 151-200 | FALSE | FALSE
Esportivo | CHEVROLET | CAMARO | 2SS CONV | 6.2L - 16V | Combustão | A-10 | S | E | G | 44 | 562 | 1 | B |  | 195 |  |  |  | 6.1 | 9 |  |  | 3.15 |  | E | E | NÃO | A | 10 | Gasolina | 7.4 |  |  | 151-200 | FALSE | FALSE
Esportivo | FERRARI | 296 | GTB | 3.0-24V | Plug-in | DCT-8 | S | E | G | 18 | 444 | 1 | A |  | 149 | 0 |  |  | 6.3 | 8.4 | 8.9 | 11.9 | 2.02 | 10 | D | C | NÃO | DCT | 8 | Gasolina | 7.25 |  | 10.25 | 101-150 | FALSE | TRUE
Esportivo | FERRARI | 296 | GTS | 3.0-24V | Plug-in | DCT-8 | S | E | G | 31 | 332 | 1 | B |  | 153 | 0 |  |  | 6 | 8 | 8.8 | 13.1 | 1.97 | 11 | D | C | NÃO | DCT | 8 | Gasolina | 6.9 |  | 10.74 | 151-200 | FALSE | TRUE
Esportivo | FERRARI | PUROSANGUE |  | 6.5-48V | Combustão | DCT-8 | S | E | G | 21 | 222 | 3 | A |  | 302 |  |  |  | 4.1 | 5.6 |  |  | 4.88 |  | E | E | NÃO | DCT | 8 | Gasolina | 4.78 |  |  | 250+ | FALSE | FALSE
Esportivo | FERRARI | ROMA |  | 3.9-32V | Combustão | DCT-8 | S | E | G | 19 | 93 | 2 | A |  | 186 |  |  |  | 6.9 | 8.3 |  |  | 3 |  | E | E | NÃO | DCT | 8 | Gasolina | 7.53 |  |  | 151-200 | FALSE | FALSE
Esportivo | FORD | Mustang | Mach 1 | 5.0 - 32V | Combustão | A-10 | S | E | G | 34 | 745 | 1 | B |  | 197 |  |  |  | 6.1 | 8.8 |  |  | 3.19 |  | E | E | NÃO | A | 10 | Gasolina | 7.32 |  |  | 151-200 | FALSE | FALSE
Esportivo | FORD | Novo Mustang | NEW GT V8 | 5.0 V8 - 32V | Combustão | A-10 | S | E | G | 60 | 937 | 1 | C |  | 197 |  |  |  | 6.2 | 8.3 |  |  | 3.2 |  | E | E | NÃO | A | 10 | Gasolina | 7.15 |  |  | 151-200 | FALSE | FALSE
Esportivo | HONDA | CIVIC | TYPE-R | 2.0T - 16V | Combustão | M-6 | S | E | G | 10 | 232 | 1 | A |  | 140 |  |  |  | 8.8 | 11.1 |  |  | 2.27 |  | D | D | NÃO | M | 6 | Gasolina | 9.84 |  |  | 101-150 | FALSE | FALSE
Esportivo | JAGUAR | F-TYPE | 300CB 75 | 2.0-16V | Combustão | A-8 | S | E | G | 11 | 96 | 3 | B |  | 148 |  |  |  | 8.8 | 11 |  |  | 2.28 |  | E | D | NÃO | A | 8 | Gasolina | 9.79 |  |  | 101-150 | FALSE | FALSE
Esportivo | JAGUAR | F-TYPE | 300CP 75 | 2.0-16V | Combustão | A-8 | S | E | G | 11 | 96 | 3 | B |  | 148 |  |  |  | 8.8 | 11 |  |  | 2.28 |  | E | D | NÃO | A | 8 | Gasolina | 9.79 |  |  | 101-150 | FALSE | FALSE
Esportivo | JAGUAR | F-TYPE | 300RD CB | 2.0-16V | Combustão | A-8 | S | E | G | 11 | 96 | 3 | B |  | 148 |  |  |  | 8.8 | 11 |  |  | 2.28 |  | E | D | NÃO | A | 8 | Gasolina | 9.79 |  |  | 101-150 | FALSE | FALSE
Esportivo | JAGUAR | F-TYPE | 300RD CP | 2.0-16V | Combustão | A-8 | S | E | G | 11 | 96 | 3 | B |  | 148 |  |  |  | 8.8 | 11 |  |  | 2.28 |  | E | D | NÃO | A | 8 | Gasolina | 9.79 |  |  | 101-150 | FALSE | FALSE
Esportivo | LAMBORGHINI | HURACAN | TECNICA | 5.2 - 40V | Combustão | DCT-7 | S | E | G | 27 | 344 | 2 | B |  | 235 |  |  |  | 5.3 | 6.9 |  |  | 3.82 |  | E | E | NÃO | DCT | 7 | Gasolina | 6.02 |  |  | 201-250 | FALSE | FALSE
Esportivo | MCLAREN | ARTURA | ---- | 3.0-24V | Plug-in | DCT-8 | S | E | G | 14 | 292 | 1 | A |  | 109 | 0 |  |  | 6.6 | 8.3 | 11.3 | 15.4 | 1.58 | 20 | D | C | NÃO | DCT | 8 | Gasolina | 7.36 |  | 13.15 | 101-150 | FALSE | TRUE
Esportivo | Mercedes-Benz | AMG SL63S EP |  | 4.0-32V | Plug-in | A-9 | S | E | G | 9 | 344 | 3 | A |  | 164 | 164 |  |  | 6.2 | 7.5 | 8.7 | 10.6 | 2.15 | 9 | D | D | NÃO | A | 9 | Gasolina | 6.78 |  | 9.56 | 151-200 | FALSE | TRUE
Esportivo | PORSCHE | 911 | CARRERA | 3.0-24V | Combustão | DCT-8 | S | E | G | 26 | 96 | 3 | A |  | 171 |  |  |  | 7 | 9.9 |  |  | 2.77 |  | E | E | NÃO | DCT | 8 | Gasolina | 8.3 |  |  | 151-200 | FALSE | FALSE
Esportivo | PORSCHE | 911 | CARRERA 4 GTS | 3.0-24V | Combustão | DCT-8 | S | E | G | 3 | 61 | 1 | A |  | 184 |  |  |  | 6.8 | 8.6 |  |  | 2.98 |  | E | E | NÃO | DCT | 8 | Gasolina | 7.61 |  |  | 151-200 | FALSE | FALSE
Esportivo | PORSCHE | 911 | CARRERA 4GTS CA | 3.0-24V | Combustão | DCT-8 | S | E | G | 3 | 71 | 1 | A |  | 181 |  |  |  | 6.9 | 8.7 |  |  | 2.94 |  | E | E | NÃO | DCT | 8 | Gasolina | 7.71 |  |  | 151-200 | FALSE | FALSE
Esportivo | PORSCHE | 911 | CARRERA C | 3.0-24V | Combustão | DCT-8 | S | E | G | 26 | 96 | 3 | A |  | 171 |  |  |  | 7 | 9.9 |  |  | 2.77 |  | E | E | NÃO | DCT | 8 | Gasolina | 8.3 |  |  | 151-200 | FALSE | FALSE
Esportivo | PORSCHE | 911 | CARRERA GTS | 3.0-24V | Combustão | DCT-8 | S | E | G | 3 | 61 | 1 | A |  | 184 |  |  |  | 6.8 | 8.6 |  |  | 2.98 |  | E | E | NÃO | DCT | 8 | Gasolina | 7.61 |  |  | 151-200 | FALSE | FALSE
Esportivo | PORSCHE | 911 | CARRERA GTS CA | 3.0-24V | Combustão | DCT-8 | S | E | G | 3 | 71 | 1 | A |  | 181 |  |  |  | 6.9 | 8.7 |  |  | 2.94 |  | E | E | NÃO | DCT | 8 | Gasolina | 7.71 |  |  | 151-200 | FALSE | FALSE
Esportivo | PORSCHE | 911 | CARRERA S | 3.0-24V | Combustão | DCT-8 | S | E | G | 3 | 89 | 1 | A |  | 173 |  |  |  | 7.3 | 8.9 |  |  | 2.81 |  | E | E | NÃO | DCT | 8 | Gasolina | 8.02 |  |  | 151-200 | FALSE | FALSE
Esportivo | PORSCHE | 911 | CARRERA SC | 3.0-24V | Combustão | DCT-8 | S | E | G | 3 | 89 | 1 | A |  | 173 |  |  |  | 7.3 | 8.9 |  |  | 2.81 |  | E | E | NÃO | DCT | 8 | Gasolina | 8.02 |  |  | 151-200 | FALSE | FALSE
Esportivo | PORSCHE | 911 | CARRERA T | 3.0-24V | Combustão | DCT-8 | S | E | G | 26 | 96 | 3 | A |  | 171 |  |  |  | 7 | 9.9 |  |  | 2.77 |  | E | E | NÃO | DCT | 8 | Gasolina | 8.3 |  |  | 151-200 | FALSE | FALSE
Esportivo | PORSCHE | 911 | GT3 RS | 4.0-24V | Combustão | DCT-7 | S | E | G | 43 | 74 | 3 | B |  | 231 |  |  |  | 5.4 | 6.9 |  |  | 3.76 |  | E | E | NÃO | DCT | 7 | Gasolina | 6.08 |  |  | 201-250 | FALSE | FALSE
Esportivo | PORSCHE | 911 | TARGA 4GTS | 3.0-24V | Combustão | DCT-8 | S | E | G | 3 | 71 | 1 | A |  | 181 |  |  |  | 6.9 | 8.7 |  |  | 2.94 |  | E | E | NÃO | DCT | 8 | Gasolina | 7.71 |  |  | 151-200 | FALSE | FALSE
Esportivo | PORSCHE | 911 | TARGA 50Y | 3.0-24V | Combustão | DCT-8 | S | E | G | 3 | 71 | 1 | A |  | 181 |  |  |  | 6.9 | 8.7 |  |  | 2.94 |  | E | E | NÃO | DCT | 8 | Gasolina | 7.71 |  |  | 151-200 | FALSE | FALSE
Esportivo | PORSCHE | 911 | TURBO | 3.7-24V | Combustão | DCT-8 | S | E | G | 15 | 144 | 2 | A |  | 220 |  |  |  | 5.5 | 7.8 |  |  | 3.57 |  | E | E | NÃO | DCT | 8 | Gasolina | 6.54 |  |  | 201-250 | FALSE | FALSE
Esportivo | PORSCHE | 911 | TURBO CAB | 3.7-24V | Combustão | DCT-8 | S | E | G | 15 | 144 | 2 | A |  | 220 |  |  |  | 5.5 | 7.8 |  |  | 3.57 |  | E | E | NÃO | DCT | 8 | Gasolina | 6.54 |  |  | 201-250 | FALSE | FALSE
Esportivo | PORSCHE | 911 | TURBO S | 3.7-24V | Combustão | DCT-8 | S | E | G | 17 | 125 | 2 | A |  | 225 |  |  |  | 5.4 | 7.6 |  |  | 3.65 |  | E | E | NÃO | DCT | 8 | Gasolina | 6.39 |  |  | 201-250 | FALSE | FALSE
Esportivo | PORSCHE | 911 | TURBO S CA | 3.7-24V | Combustão | DCT-8 | S | E | G | 17 | 125 | 2 | A |  | 225 |  |  |  | 5.4 | 7.6 |  |  | 3.65 |  | E | E | NÃO | DCT | 8 | Gasolina | 6.39 |  |  | 201-250 | FALSE | FALSE
Esportivo | PORSCHE | BOXSTER | 25 ANOS | 4.0-24V | Combustão | DCT-7 | S | E | G | 18 | 67 | 1 | A |  | 175 |  |  |  | 7.1 | 8.9 |  |  | 2.84 |  | E | E | NÃO | DCT | 7 | Gasolina | 7.91 |  |  | 151-200 | FALSE | FALSE
Esportivo | PORSCHE | BOXSTER | GTS4.0 | 4.0-24V | Combustão | DCT-7 | S | E | G | 18 | 67 | 1 | A |  | 175 |  |  |  | 7.1 | 8.9 |  |  | 2.84 |  | E | E | NÃO | DCT | 7 | Gasolina | 7.91 |  |  | 151-200 | FALSE | FALSE
Esportivo | PORSCHE | BOXSTER | SPYDER | 4.0-24V | Combustão | DCT-7 | S | E | G | 27 | 35 | 1 | A |  | 186 |  |  |  | 6.8 | 8.4 |  |  | 3.01 |  | E | E | NÃO | DCT | 7 | Gasolina | 7.52 |  |  | 151-200 | FALSE | FALSE
Esportivo | PORSCHE | BOXSTER | STYLE | 2.0-16V | Combustão | DCT-7 | S | E | G | 5 | 167 | 2 | A |  | 157 |  |  |  | 7.9 | 10 |  |  | 2.55 |  | E | D | NÃO | DCT | 7 | Gasolina | 8.85 |  |  | 151-200 | FALSE | FALSE
Esportivo | PORSCHE | BOXSTER | T | 2.0-16V | Combustão | DCT-7 | S | E | G | 5 | 167 | 2 | A |  | 157 |  |  |  | 7.9 | 10 |  |  | 2.55 |  | E | D | NÃO | DCT | 7 | Gasolina | 8.85 |  |  | 151-200 | FALSE | FALSE
Esportivo | PORSCHE | BOXSTER |  | 2.0-16V | Combustão | DCT-7 | S | E | G | 5 | 167 | 2 | A |  | 157 |  |  |  | 7.9 | 10 |  |  | 2.55 |  | E | D | NÃO | DCT | 7 | Gasolina | 8.85 |  |  | 151-200 | FALSE | FALSE
Esportivo | PORSCHE | BOXSTER ( Produção Semana 12+/24 ) | STYLE | 2.0-16V | Combustão | DCT-7 | S | E | G | 40 | 103 | 2 | B |  | 154 |  |  |  | 8.2 | 10 |  |  | 2.48 |  | E | D | NÃO | DCT | 7 | Gasolina | 9.01 |  |  | 151-200 | FALSE | FALSE
Esportivo | PORSCHE | BOXSTER ( Produção Semana 12+/24 ) | T | 2.0-16V | Combustão | DCT-7 | S | E | G | 40 | 103 | 2 | B |  | 154 |  |  |  | 8.2 | 10 |  |  | 2.48 |  | E | D | NÃO | DCT | 7 | Gasolina | 9.01 |  |  | 151-200 | FALSE | FALSE
Esportivo | PORSCHE | BOXSTER ( Produção Semana 12+/24 ) |  | 2.0-16V | Combustão | DCT-7 | S | E | G | 40 | 103 | 2 | B |  | 154 |  |  |  | 8.2 | 10 |  |  | 2.48 |  | E | D | NÃO | DCT | 7 | Gasolina | 9.01 |  |  | 151-200 | FALSE | FALSE
Esportivo | PORSCHE | CAYMAN | GT4 RS | 4.0-24V | Combustão | DCT-7 | S | E | G | 26 | 108 | 1 | A |  | 224 |  |  |  | 5.6 | 7.1 |  |  | 3.62 |  | E | E | NÃO | DCT | 7 | Gasolina | 6.28 |  |  | 201-250 | FALSE | FALSE
Esportivo | PORSCHE | CAYMAN | GTS 4.0 | 4.0-24V | Combustão | DCT-7 | S | E | G | 18 | 67 | 1 | A |  | 175 |  |  |  | 7.1 | 8.9 |  |  | 2.84 |  | E | E | NÃO | DCT | 7 | Gasolina | 7.91 |  |  | 151-200 | FALSE | FALSE
Esportivo | PORSCHE | CAYMAN | STYLE | 2.0-16V | Combustão | DCT-7 | S | E | G | 5 | 167 | 2 | A |  | 157 |  |  |  | 7.9 | 10 |  |  | 2.55 |  | E | D | NÃO | DCT | 7 | Gasolina | 8.85 |  |  | 151-200 | FALSE | FALSE
Esportivo | PORSCHE | CAYMAN | T | 2.0-16V | Combustão | DCT-7 | S | E | G | 5 | 167 | 2 | A |  | 157 |  |  |  | 7.9 | 10 |  |  | 2.55 |  | E | D | NÃO | DCT | 7 | Gasolina | 8.85 |  |  | 151-200 | FALSE | FALSE
Esportivo | PORSCHE | CAYMAN |  | 2.0-16V | Combustão | DCT-7 | S | E | G | 5 | 167 | 2 | A |  | 157 |  |  |  | 7.9 | 10 |  |  | 2.55 |  | E | D | NÃO | DCT | 7 | Gasolina | 8.85 |  |  | 151-200 | FALSE | FALSE
Esportivo | PORSCHE | CAYMAN ( Produção Semana 12+/24 ) | STYLE | 2.0-16V | Combustão | DCT-7 | S | E | G | 40 | 103 | 2 | B |  | 154 |  |  |  | 8.2 | 10 |  |  | 2.48 |  | E | D | NÃO | DCT | 7 | Gasolina | 9.01 |  |  | 151-200 | FALSE | FALSE
Esportivo | PORSCHE | CAYMAN ( Produção Semana 12+/24 ) | T | 2.0-16V | Combustão | DCT-7 | S | E | G | 40 | 103 | 2 | B |  | 154 |  |  |  | 8.2 | 10 |  |  | 2.48 |  | E | D | NÃO | DCT | 7 | Gasolina | 9.01 |  |  | 151-200 | FALSE | FALSE
Esportivo | PORSCHE | CAYMAN ( Produção Semana 12+/24 ) |  | 2.0-16V | Combustão | DCT-7 | S | E | G | 40 | 103 | 2 | B |  | 154 |  |  |  | 8.2 | 10 |  |  | 2.48 |  | E | D | NÃO | DCT | 7 | Gasolina | 9.01 |  |  | 151-200 | FALSE | FALSE
Esportivo | PORSCHE | PANAMERA | 4EHST | 2.9-24V | Plug-in | DCT-8 | S | E | G | 5 | 74 | 1 | A |  | 63 | 0 |  |  | 7.3 | 7.9 | 17.2 | 18.5 | 1.14 | 35 | C | B | NÃO | DCT | 8 | Gasolina | 7.57 |  | 17.79 | 51-100 | FALSE | TRUE
Esportivo | PORSCHE | PANAMERA | 4EHYB | 2.9-24V | Plug-in | DCT-8 | S | E | G | 5 | 74 | 1 | A |  | 63 | 0 |  |  | 7.3 | 7.9 | 17.2 | 18.5 | 1.14 | 35 | C | B | NÃO | DCT | 8 | Gasolina | 7.57 |  | 17.79 | 51-100 | FALSE | TRUE
Esportivo | PORSCHE | PANAMERA | 4EHYB (MY25) | 2.9-24V | Plug-in | DCT-8 | S | E | G | 3 | 20 | 1 | A |  | 25 | 5 |  |  | 8 | 9.2 | 22 | 23.3 | 0.9 | 63 | C | A | NÃO | DCT | 8 | Gasolina | 8.54 |  | 22.58 | 0-50 | FALSE | TRUE
Esportivo | PORSCHE | PANAMERA | 4SEHS | 2.9-24V | Plug-in | DCT-8 | S | E | G | 4 | 66 | 1 | A |  | 61 | 0 |  |  | 7.5 | 8.1 | 17.6 | 18.8 | 1.12 | 35 | C | B | NÃO | DCT | 8 | Gasolina | 7.77 |  | 18.14 | 51-100 | FALSE | TRUE
Esportivo | PORSCHE | PANAMERA | 4SEHY | 2.9-24V | Plug-in | DCT-8 | S | E | G | 4 | 66 | 1 | A |  | 61 | 0 |  |  | 7.5 | 8.1 | 17.6 | 18.8 | 1.12 | 35 | C | B | NÃO | DCT | 8 | Gasolina | 7.77 |  | 18.14 | 51-100 | FALSE | TRUE
Esportivo | PORSCHE | PANAMERA | 4SEHY (MY25) | 2.9-24V | Plug-in | DCT-8 | S | E | G | 4 | 24 | 1 | A |  | 25 | 0 |  |  | 8.1 | 9.4 | 21 | 23.1 | 0.93 | 63 | C | A | NÃO | DCT | 8 | Gasolina | 8.68 |  | 21.94 | 0-50 | FALSE | TRUE
Esportivo | PORSCHE | PANAMERA | TSEHY | 4.0-32V | Plug-in | DCT-8 | S | E | G | 3 | 80 | 1 | A |  | 81 | 0 |  |  | 6.6 | 7.2 | 14.8 | 16.6 | 1.3 | 30 | C | B | NÃO | DCT | 8 | Gasolina | 6.87 |  | 15.61 | 51-100 | FALSE | TRUE
Esportivo | PORSCHE | TAYCAN | 4CT | Elétrico | Elétrico |  | S | E | E | 0 | 0 | 0 | A |  | 0 | [5 empty] | 23 | 22.1 | 0.9 | 273 | C | A | NÃO |  |  | Elétrico |  |  | 22.6 | 0-50 | TRUE | TRUE
Esportivo | PORSCHE | TAYCAN | 4CT (MY25) | Elétrico | Elétrico |  | S | E | E | 0 | 0 | 0 | A |  | 0 | [5 empty] | 30 | 28.5 | 0.69 | 415 | A | A | NÃO |  |  | Elétrico |  |  | 29.33 | 0-50 | TRUE | TRUE
Esportivo | PORSCHE | TAYCAN | 4GTS | Elétrico | Elétrico |  | S | E | E | 0 | 0 | 0 | A |  | 0 | [5 empty] | 26.4 | 24.9 | 0.79 | 318 | A | A | NÃO |  |  | Elétrico |  |  | 25.72 | 0-50 | TRUE | TRUE
Esportivo | PORSCHE | TAYCAN | 4S | Elétrico | Elétrico |  | S | E | E | 0 | 0 | 0 | A |  | 0 | [5 empty] | 23 | 22.7 | 0.89 | 241 | C | A | NÃO |  |  | Elétrico |  |  | 22.86 | 0-50 | TRUE | TRUE
Esportivo | PORSCHE | TAYCAN | 4S (MY25) | Elétrico | Elétrico |  | S | E | E | 0 | 0 | 0 | A |  | 0 | [5 empty] | 30 | 28.5 | 0.69 | 415 | A | A | NÃO |  |  | Elétrico |  |  | 29.33 | 0-50 | TRUE | TRUE
Esportivo | PORSCHE | TAYCAN | 4S CT | Elétrico | Elétrico |  | S | E | E | 0 | 0 | 0 | A |  | 0 | [5 empty] | 24.9 | 23.7 | 0.83 | 300 | B | A | NÃO |  |  | Elétrico |  |  | 24.36 | 0-50 | TRUE | TRUE
Esportivo | PORSCHE | TAYCAN | 4S CT (MY25) | Elétrico | Elétrico |  | S | E | E | 0 | 0 | 0 | A |  | 0 | [5 empty] | 30 | 28.5 | 0.69 | 415 | A | A | NÃO |  |  | Elétrico |  |  | 29.33 | 0-50 | TRUE | TRUE
Esportivo | PORSCHE | TAYCAN | TURBO | Elétrico | Elétrico |  | S | E | E | 0 | 0 | 0 | A |  | 0 | [5 empty] | 24.6 | 23.8 | 0.84 | 281 | B | A | NÃO |  |  | Elétrico |  |  | 24.24 | 0-50 | TRUE | TRUE
Esportivo | PORSCHE | TAYCAN | TURBO S | Elétrico | Elétrico |  | S | E | E | 0 | 0 | 0 | A |  | 0 | [5 empty] | 23.5 | 22.9 | 0.87 | 278 | C | A | NÃO |  |  | Elétrico |  |  | 23.23 | 0-50 | TRUE | TRUE
Esportivo | PORSCHE | TAYCAN | TURBO S (MY25) | Elétrico | Elétrico |  | S | E | E | 0 | 0 | 0 | A |  | 0 | [5 empty] | 30.7 | 30.2 | 0.67 | 425 | A | A | NÃO |  |  | Elétrico |  |  | 30.48 | 0-50 | TRUE | TRUE
Esportivo | PORSCHE | TAYCAN | TURBOCT (MY25) | Elétrico | Elétrico |  | S | E | E | 0 | 0 | 0 | A |  | 0 | [5 empty] | 30 | 29 | 0.69 | 415 | A | A | NÃO |  |  | Elétrico |  |  | 29.55 | 0-50 | TRUE | TRUE
Esportivo | PORSCHE | TAYCAN |  | Elétrico | Elétrico |  | S | E | E | 0 | 0 | 0 | A |  | 0 | [5 empty] | 22.4 | 23.5 | 0.89 | 286 | C | A | NÃO |  |  | Elétrico |  |  | 22.9 | 0-50 | TRUE | TRUE
Esportivo | PORSCHE | TAYCAN (MY25) | _ | Elétrico | Elétrico |  | S | E | E | 0 | 0 | 0 | A |  | 0 | [5 empty] | 33.7 | 32 | 0.62 | 393 | A | A | NÃO |  |  | Elétrico |  |  | 32.94 | 0-50 | TRUE | TRUE
Extra Grande | AUDI | A4 Sedan | Prestige | 2.0 - 16V | Combustão | DCT-7 | S | E | G | 20 | 86 | 1 | A |  | 119 |  |  |  | 10.5 | 12.5 |  |  | 1.93 |  | B | C | NÃO | DCT | 7 | Gasolina | 11.4 |  |  | 101-150 | FALSE | FALSE
Extra Grande | AUDI | A4 Sedan | S line | 2.0 - 16V | Combustão | DCT-7 | S | E | G | 20 | 86 | 1 | A |  | 119 |  |  |  | 10.5 | 12.5 |  |  | 1.93 |  | B | C | NÃO | DCT | 7 | Gasolina | 11.4 |  |  | 101-150 | FALSE | FALSE
Extra Grande | AUDI | A4 Sedan Quattro | Prestige | 2.0 - 16V | Combustão | DCT-7 | S | E | G | 17 | 102 | 0 | A |  | 126 |  |  |  | 9.7 | 12.2 |  |  | 2.05 |  | C | C | NÃO | DCT | 7 | Gasolina | 10.82 |  |  | 101-150 | FALSE | FALSE
Extra Grande | AUDI | A4 Sedan Quattro | S line | 2.0 - 16V | Combustão | DCT-7 | S | E | G | 17 | 102 | 0 | A |  | 126 |  |  |  | 9.7 | 12.2 |  |  | 2.05 |  | C | C | NÃO | DCT | 7 | Gasolina | 10.82 |  |  | 101-150 | FALSE | FALSE
Extra Grande | AUDI | A5 Sportback | S line | 2.0 - 16V | Combustão | DCT-7 | S | E | G | 22 | 95 | 1 | A |  | 121 |  |  |  | 10.3 | 12.4 |  |  | 1.96 |  | B | C | NÃO | DCT | 7 | Gasolina | 11.24 |  |  | 101-150 | FALSE | FALSE
Extra Grande | AUDI | A5 Sportback Quattro | Advanced | 2.0 - 16V | Combustão | DCT-7 | S | E | G | 22 | 127 | 1 | A |  | 124 |  |  |  | 9.9 | 12.4 |  |  | 2.01 |  | C | C | NÃO | DCT | 7 | Gasolina | 11.02 |  |  | 101-150 | FALSE | FALSE
Extra Grande | AUDI | A5 Sportback Quattro | S line | 2.0 - 16V | Combustão | DCT-7 | S | E | G | 22 | 127 | 1 | A |  | 124 |  |  |  | 9.9 | 12.4 |  |  | 2.01 |  | C | C | NÃO | DCT | 7 | Gasolina | 11.02 |  |  | 101-150 | FALSE | FALSE
Extra Grande | AUDI | Q5 | PS line (ed. 0) | 2.0 - 16V | Combustão | DCT-7 | S | E | G | 21 | 102 | 3 | A |  | 165 |  |  |  | 7.6 | 9.2 |  |  | 2.69 |  | E | E | NÃO | DCT | 7 | Gasolina | 8.32 |  |  | 151-200 | FALSE | FALSE
Extra Grande | AUDI | Q5 | Prestige | 2.0 - 16V | Combustão | DCT-7 | S | E | G | 16 | 113 | 0 | A |  | 163 |  |  |  | 7.8 | 9.3 |  |  | 2.65 |  | E | E | NÃO | DCT | 7 | Gasolina | 8.48 |  |  | 151-200 | FALSE | FALSE
Extra Grande | AUDI | Q5 | Prestige (ed. 0) | 2.0 - 16V | Combustão | DCT-7 | S | E | G | 21 | 102 | 3 | A |  | 165 |  |  |  | 7.6 | 9.2 |  |  | 2.69 |  | E | E | NÃO | DCT | 7 | Gasolina | 8.32 |  |  | 151-200 | FALSE | FALSE
Extra Grande | AUDI | Q5 | S line | 2.0 - 16V | Combustão | DCT-7 | S | E | G | 16 | 113 | 0 | A |  | 163 |  |  |  | 7.8 | 9.3 |  |  | 2.65 |  | E | E | NÃO | DCT | 7 | Gasolina | 8.48 |  |  | 151-200 | FALSE | FALSE
Extra Grande | AUDI | Q5 | S line Black | 2.0 - 16V | Combustão | DCT-7 | S | E | G | 16 | 113 | 0 | A |  | 163 |  |  |  | 7.8 | 9.3 |  |  | 2.65 |  | E | E | NÃO | DCT | 7 | Gasolina | 8.48 |  |  | 151-200 | FALSE | FALSE
Extra Grande | AUDI | Q5 | S line Black (ed.0) | 2.0 - 16V | Combustão | DCT-7 | S | E | G | 21 | 102 | 3 | A |  | 165 |  |  |  | 7.6 | 9.2 |  |  | 2.69 |  | E | E | NÃO | DCT | 7 | Gasolina | 8.32 |  |  | 151-200 | FALSE | FALSE
Extra Grande | AUDI | Q5 Sportback TFSIe | Performance | 2.0 - 16V | Plug-in | A-7 | S | E | G | 6 | 100 | 0 | A |  | 142 | 43 |  |  | 9.3 | 9.9 | 21.4 | 21.8 | 0.94 | 38 | A | A | SIM | A | 7 | Gasolina | 9.57 |  | 21.58 | 101-150 | FALSE | TRUE
Extra Grande | AUDI | Q5 Sportback TFSIe | Performance Black | 2.0 - 16V | Plug-in | A-7 | S | E | G | 6 | 100 | 0 | A |  | 142 | 43 |  |  | 9.3 | 9.9 | 21.4 | 21.8 | 0.94 | 38 | A | A | SIM | A | 7 | Gasolina | 9.57 |  | 21.58 | 101-150 | FALSE | TRUE
Extra Grande | AUDI | Q5 TFSIe | Performance | 2.0 - 16V | Plug-in | A-7 | S | E | G | 5 | 59 | 0 | A |  | 140 | 43 |  |  | 9.4 | 9.9 | 21.3 | 21.8 | 0.94 | 38 | A | A | SIM | A | 7 | Gasolina | 9.62 |  | 21.52 | 101-150 | FALSE | TRUE
Extra Grande | AUDI | Q5 TFSIe | Performance Black | 2.0 - 16V | Plug-in | A-7 | S | E | G | 5 | 59 | 0 | A |  | 140 | 43 |  |  | 9.4 | 9.9 | 21.3 | 21.8 | 0.94 | 38 | A | A | SIM | A | 7 | Gasolina | 9.62 |  | 21.52 | 101-150 | FALSE | TRUE
Extra Grande | AUDI | Q6 e-tron Quattro | Performance/ Performance black | Elétrico | Elétrico | A-1 | S | E | E | 0 | 0 | 0 | A |  | 0 | [5 empty] | 34 | 29.6 | 0.64 | 411 | A | A | NÃO | A | 1 | Elétrico |  |  | 32.02 | 0-50 | TRUE | TRUE
Extra Grande | AUDI | Q6 e-tron RWD | Performance | Elétrico | Elétrico | A-1 | S | E | E | 0 | 0 | 0 | A |  | 0 | [5 empty] | 33.8 | 29.3 | 0.64 | 411 | A | A | NÃO | A | 1 | Elétrico |  |  | 31.78 | 0-50 | TRUE | TRUE
Extra Grande | AUDI | Q7 | Performance | 3.0 - 24V | Híbrido | A-8 | S | E | G | 20 | 221 | 1 | A |  | 183 |  |  |  | 7.1 | 8.1 |  |  | 2.96 |  | E | E | NÃO | A | 8 | Gasolina | 7.55 |  |  | 151-200 | FALSE | TRUE
Extra Grande | AUDI | Q7 | Performance Black | 3.0 - 24V | Híbrido | A-8 | S | E | G | 20 | 221 | 1 | A |  | 183 |  |  |  | 7.1 | 8.1 |  |  | 2.96 |  | E | E | NÃO | A | 8 | Gasolina | 7.55 |  |  | 151-200 | FALSE | TRUE
Extra Grande | AUDI | Q7 | S Line (MY25 ed.0) | 3.0 - 24V | Híbrido | A-8 | S | E | G | 23 | 286 | 1 | A |  | 190 |  |  |  | 6.6 | 8.1 |  |  | 3.09 |  | E | E | NÃO | A | 8 | Gasolina | 7.28 |  |  | 151-200 | FALSE | TRUE
Extra Grande | AUDI | Q7 | S Line (MY25) | 3.0 - 24V | Híbrido | A-8 | S | E | G | 23 | 233 | 0 | A |  | 180 |  |  |  | 7 | 8.6 |  |  | 2.92 |  | E | E | NÃO | A | 8 | Gasolina | 7.72 |  |  | 151-200 | FALSE | TRUE
Extra Grande | AUDI | Q8 Sportback | Performance | 3.0 - 24V | Híbrido | A-8 | S | E | G | 23 | 127 | 1 | A |  | 189 |  |  |  | 7 | 7.6 |  |  | 3.06 |  | E | E | NÃO | A | 8 | Gasolina | 7.27 |  |  | 151-200 | FALSE | TRUE
Extra Grande | AUDI | Q8 Sportback | Performance Black | 3.0 - 24V | Híbrido | A-8 | S | E | G | 23 | 127 | 1 | A |  | 189 |  |  |  | 7 | 7.6 |  |  | 3.06 |  | E | E | NÃO | A | 8 | Gasolina | 7.27 |  |  | 151-200 | FALSE | TRUE
Extra Grande | AUDI | Q8 Sportback | Performance Black (MY25 ed.0) | 3.0 - 24V | Híbrido | A-8 | S | E | G | 21 | 182 | 1 | A |  | 199 |  |  |  | 6.4 | 7.8 |  |  | 3.23 |  | E | E | NÃO | A | 8 | Gasolina | 7.03 |  |  | 151-200 | FALSE | TRUE
Extra Grande | AUDI | Q8 Sportback | Performance Black (MY25) | 3.0 - 24V | Híbrido | A-8 | S | E | G | 21 | 205 | 0 | A |  | 192 |  |  |  | 6.8 | 7.7 |  |  | 3.11 |  | E | E | NÃO | A | 8 | Gasolina | 7.2 |  |  | 151-200 | FALSE | TRUE
Extra Grande | AUDI | Q8 e-tron 55 | Launch Edition | Elétrico | Elétrico |  | S | E | E | 0 | 0 | 0 | A |  | 0 | [5 empty] | 24.5 | 24.7 | 0.82 | 357 | A | A | NÃO |  |  | Elétrico |  |  | 24.59 | 0-50 | TRUE | TRUE
Extra Grande | AUDI | Q8 e-tron 55 | Performance Black | Elétrico | Elétrico |  | S | E | E | 0 | 0 | 0 | A |  | 0 | [5 empty] | 24.5 | 24.7 | 0.82 | 357 | A | A | NÃO |  |  | Elétrico |  |  | 24.59 | 0-50 | TRUE | TRUE
Extra Grande | AUDI | Q8 e-tron Sportback 55 | Launch Edition | Elétrico | Elétrico |  | S | E | E | 0 | 0 | 0 | A |  | 0 | [5 empty] | 24.7 | 25.5 | 0.81 | 362 | A | A | NÃO |  |  | Elétrico |  |  | 25.06 | 0-50 | TRUE | TRUE
Extra Grande | AUDI | Q8 e-tron Sportback 55 | Performance Black | Elétrico | Elétrico |  | S | E | E | 0 | 0 | 0 | A |  | 0 | [5 empty] | 24.7 | 25.5 | 0.81 | 362 | A | A | NÃO |  |  | Elétrico |  |  | 25.06 | 0-50 | TRUE | TRUE
Extra Grande | AUDI | RS 5 Sportback | Competition Plus | 2.9 - 24 V | Combustão | A-8 | S | E | G | 25 | 121 | 2 | A |  | 164 |  |  |  | 7.3 | 10.2 |  |  | 2.66 |  | E | E | NÃO | A | 8 | Gasolina | 8.6 |  |  | 151-200 | FALSE | FALSE
Extra Grande | AUDI | RS 5 Sportback |  | 2.9 - 24 V | Combustão | A-8 | S | E | G | 26 | 150 | 2 | A |  | 170 |  |  |  | 7.1 | 9.9 |  |  | 2.76 |  | E | E | NÃO | A | 8 | Gasolina | 8.36 |  |  | 151-200 | FALSE | FALSE
Extra Grande | AUDI | RS 6 Avant | Legacy 30 Years | 4.0 - 32V | Híbrido | A-8 | S | E | G | 49 | 116 | 2 | B |  | 209 |  |  |  | 5.9 | 7.8 |  |  | 3.39 |  | E | E | NÃO | A | 8 | Gasolina | 6.76 |  |  | 201-250 | FALSE | TRUE
Extra Grande | AUDI | RS 6 Avant | Performance | 4.0 - 32V | Híbrido | A-8 | S | E | G | 49 | 116 | 2 | B |  | 209 |  |  |  | 5.9 | 7.8 |  |  | 3.39 |  | E | E | NÃO | A | 8 | Gasolina | 6.76 |  |  | 201-250 | FALSE | TRUE
Extra Grande | AUDI | RS Q8 |  | 4.0 - 32V | Híbrido | A-8 | S | E | G | 46 | 223 | 2 | B |  | 227 |  |  |  | 5.5 | 7.1 |  |  | 3.68 |  | E | E | NÃO | A | 8 | Gasolina | 6.22 |  |  | 201-250 | FALSE | TRUE
Extra Grande | AUDI | RS e-tron GT |  | Elétrico | Elétrico |  | S | E | E | 0 | 0 | 0 | A |  | 0 | [5 empty] | 25.7 | 25.5 | 0.79 | 313 | A | A | NÃO |  |  | Elétrico |  |  | 25.61 | 0-50 | TRUE | TRUE
Extra Grande | AUDI | SQ8 e-tron Sportback |  | Elétrico | Elétrico | A | S | E | E | 0 | 0 | 0 | A |  | 0 | [5 empty] | 21 | 21.3 | 0.96 | 307 | A | A | NÃO | A |  | Elétrico |  |  | 21.14 | 0-50 | TRUE | TRUE
Extra Grande | AUDI | e-tron GT |  | Elétrico | Elétrico |  | S | E | E | 0 | 0 | 0 | A |  | 0 | [5 empty] | 26 | 25 | 0.79 | 308 | A | A | NÃO |  |  | Elétrico |  |  | 25.55 | 0-50 | TRUE | TRUE
Extra Grande | BMW | 320i | Active Flex | 2.0 - 16V | Combustão | A-8 | S | E | F | 27 | 137 | 1 | A | 0 | 117 |  | 7.2 | 9 | 10.4 | 13.1 |  |  | 1.9 |  | B | C | NÃO | A | 8 | Flex | 11.62 | 8.01 |  | 101-150 | FALSE | FALSE
Extra Grande | BMW | 320i | Active Flex (MY25) | 2.0 - 16V | Combustão | A-8 | S | E | F | 27 | 162 | 2 | A | 0 | 123 |  | 7.1 | 8.6 | 10 | 12.3 |  |  | 1.98 |  | B | C | NÃO | A | 8 | Flex | 11.04 | 7.78 |  | 101-150 | FALSE | FALSE
Extra Grande | BMW | 320i | GP Flex | 2.0 - 16V | Combustão | A-8 | S | E | F | 24 | 148 | 1 | A | 0 | 115 |  | 7.5 | 9.2 | 10.7 | 13.2 |  |  | 1.86 |  | B | C | NÃO | A | 8 | Flex | 11.82 | 8.26 |  | 101-150 | FALSE | FALSE
Extra Grande | BMW | 320i | GP Flex (MY25) | 2.0 - 16V | Combustão | A-8 | S | E | F | 26 | 141 | 2 | A | 0 | 113 |  | 7.6 | 9.2 | 10.9 | 13.3 |  |  | 1.83 |  | B | C | NÃO | A | 8 | Flex | 11.98 | 8.32 |  | 101-150 | FALSE | FALSE
Extra Grande | BMW | 320i | M Sport Flex | 2.0 - 16V | Combustão | A-8 | S | E | F | 23 | 173 | 1 | B | 0 | 115 |  | 7.5 | 9.1 | 10.6 | 13.2 |  |  | 1.86 |  | B | C | NÃO | A | 8 | Flex | 11.77 | 8.22 |  | 101-150 | FALSE | FALSE
Extra Grande | BMW | 320i | M Sport Flex (MY25) | 2.0 - 16V | Combustão | A-8 | S | E | F | 37 | 137 | 3 | B | 0 | 117 |  | 7.4 | 9 | 10.5 | 13.1 |  |  | 1.88 |  | B | C | NÃO | A | 8 | Flex | 11.67 | 8.12 |  | 101-150 | FALSE | FALSE
Extra Grande | BMW | 320i | Sport GP Flex | 2.0 - 16V | Combustão | A-8 | S | E | F | 24 | 148 | 1 | A | 0 | 115 |  | 7.5 | 9.2 | 10.7 | 13.2 |  |  | 1.86 |  | B | C | NÃO | A | 8 | Flex | 11.82 | 8.26 |  | 101-150 | FALSE | FALSE
Extra Grande | BMW | 320i | Sport GP Flex (MY25) | 2.0 - 16V | Combustão | A-8 | S | E | F | 26 | 141 | 2 | A | 0 | 113 |  | 7.6 | 9.2 | 10.9 | 13.3 |  |  | 1.83 |  | B | C | NÃO | A | 8 | Flex | 11.98 | 8.32 |  | 101-150 | FALSE | FALSE
Extra Grande | BMW | 330e | (MY25) | 2.0 - 16V | Plug-in | A-8 | S | E | G | 4 | 30 | 1 | A |  | 138 | 21 |  |  | 9.2 | 10.8 | 20.6 | 24 | 0.92 | 61 | A | A | SIM | A | 8 | Gasolina | 9.92 |  | 22.13 | 101-150 | FALSE | TRUE
Extra Grande | BMW | 330e |  | 2.0 - 16V | Plug-in | A-8 | S | E | G | 5 | 57 | 0 | A |  | 133 | 42 |  |  | 9.5 | 11.2 | 22.4 | 25.9 | 0.85 | 37 | A | A | SIM | A | 8 | Gasolina | 10.26 |  | 23.98 | 101-150 | FALSE | TRUE
Extra Grande | BMW | 420i | Cabrio | 2.0 - 16V | Combustão | A-8 | S | E | G | 11 | 54 | 0 | A |  | 121 |  |  |  | 9.9 | 13.3 |  |  | 1.96 |  | B | C | NÃO | A | 8 | Gasolina | 11.43 |  |  | 101-150 | FALSE | FALSE
Extra Grande | BMW | 420i | Cabrio | 2.0 - 16V | Combustão | A-8 | S | E | G | 9 | 148 | 1 | A |  | 125 | 125 |  |  | 9.8 | 12.5 |  |  | 2.02 |  | C | C | NÃO | A | 8 | Gasolina | 11.02 |  |  | 101-150 | FALSE | FALSE
Extra Grande | BMW | 530e | M SPORT | 2.0 - 16V | Plug-in | A-8 | S | E | G | 11 | 27 | 0 | A |  | 116 | 15 |  |  | 11.1 | 12.2 | 26.9 | 28.6 | 0.73 | 61 | A | A | SIM | A | 8 | Gasolina | 11.6 |  | 27.66 | 101-150 | FALSE | TRUE
Extra Grande | BMW | 530e | M SPORT (MY25) | 2.0 - 16V | Plug-in | A-8 | S | E | G | 5 | 47 | 0 | A |  | 117 | 16 |  |  | 10.9 | 12.3 | 26.2 | 26.9 | 0.76 | 70 | A | A | SIM | A | 8 | Gasolina | 11.53 |  | 26.52 | 101-150 | FALSE | TRUE
Extra Grande | BMW | 530e |  | 2.0 - 16V | Plug-in | A-8 | S | E | G | 7 | 58 | 1 | A |  | 126 | 40 |  |  | 10.1 | 11.4 | 24.3 | 26.5 | 0.8 | 37 | A | A | SIM | A | 8 | Gasolina | 10.68 |  | 25.29 | 101-150 | FALSE | TRUE
Extra Grande | BMW | IX xDrive 40 |  | Elétrico | Elétrico | A | S | E | E | 0 | 0 | 0 | A |  | 0 | 0 |  |  |  |  | 35.2 | 29.9 | 0.62 | 327 | A | A | NÃO | A |  | Elétrico |  |  | 32.82 | 0-50 | TRUE | TRUE
Extra Grande | BMW | IX xDrive 50 |  | Elétrico | Elétrico | A | S | E | E | 0 | 0 | 0 | A |  | 0 | 0 |  |  |  |  | 36.4 | 30.2 | 0.61 | 528 | A | A | NÃO | A |  | Elétrico |  |  | 33.61 | 0-50 | TRUE | TRUE
Extra Grande | BMW | i4 | 40 | Elétrico | Elétrico | A | S | E | E | 0 | 0 | 0 | A |  | 0 | [5 empty] | 35.9 | 34.5 | 0.57 | 422 | A | A | NÃO | A |  | Elétrico |  |  | 35.27 | 0-50 | TRUE | TRUE
Extra Grande | BMW | i4 | 40 (MY25) | Elétrico | Elétrico | A | S | E | E | 0 | 0 | 0 | A |  | 0 | 0 |  |  |  |  | 34.2 | 32.3 | 0.61 | 399 | A | A | NÃO | A |  | Elétrico |  |  | 33.34 | 0-50 | TRUE | TRUE
Extra Grande | BMW | i4 | M50 | Elétrico | Elétrico | A | S | E | E | 0 | 0 | 0 | A |  | 0 | [5 empty] | 28.1 | 27.3 | 0.73 | 335 | A | A | NÃO | A |  | Elétrico |  |  | 27.74 | 0-50 | TRUE | TRUE
Extra Grande | BMW | i4 | M50 (MY25) | Elétrico | Elétrico | A | S | E | E | 0 | 0 | 0 | A |  | 0 | 0 |  |  |  |  | 35.6 | 32.1 | 0.6 | 405 | A | A | NÃO | A |  | Elétrico |  |  | 34.03 | 0-50 | TRUE | TRUE
Extra Grande | BMW | i4 | eDrive35 | Elétrico | Elétrico | A | S | E | E | 0 | 0 | 0 | A |  | 0 | [5 empty] | 36 | 33.5 | 0.58 | 339 | A | A | NÃO | A |  | Elétrico |  |  | 34.88 | 0-50 | TRUE | TRUE
Extra Grande | BMW | i4 | eDrive35 (MY25) | Elétrico | Elétrico | A | S | E | E | 0 | 0 | 0 | A |  | 0 | 0 |  |  |  |  | 34 | 32 | 0.61 | 322 | A | A | NÃO | A |  | Elétrico |  |  | 33.1 | 0-50 | TRUE | TRUE
Extra Grande | BMW | i5 | M60 xDrive | Elétrico | Elétrico | A | S | E | E | 0 | 0 | 0 | A |  | 0 | [5 empty] | 33.4 | 31.3 | 0.63 | 392 | A | A | NÃO | A |  | Elétrico |  |  | 32.46 | 0-50 | TRUE | TRUE
Extra Grande | BMW | i7 | xDrive60 | Elétrico | Elétrico | A | S | E | E | 0 | 0 | 0 | A |  | 0 | [5 empty] | 32.9 | 31 | 0.63 | 479 | A | A | NÃO | A |  | Elétrico |  |  | 32.04 | 0-50 | TRUE | TRUE
Extra Grande | BMW | iX | M60 | Elétrico | Elétrico | A | S | E | E | 0 | 0 | 0 | A |  | 0 | [5 empty] | 27.2 | 27.9 | 0.74 | 431 | A | A | NÃO | A |  | Elétrico |  |  | 27.52 | 0-50 | TRUE | TRUE
Extra Grande | BMW | iX3 |  | Elétrico | Elétrico | A | S | E | E | 0 | 0 | 0 | A |  | 0 | 0 |  |  |  |  | 37.9 | 32.7 | 0.57 | 381 | A | A | NÃO | A |  | Elétrico |  |  | 35.56 | 0-50 | TRUE | TRUE
Extra Grande | BYD | HAN | AWD GS 680EV | Elétrico | Elétrico |  | S | E | E | 0 | 0 | 0 | A |  | 0 | [5 empty] | 30.8 | 28.1 | 0.69 | 349 | A | A | NÃO |  |  | Elétrico |  |  | 29.58 | 0-50 | TRUE | TRUE
Extra Grande | BYD | KING | GL DM | 1.5-16V | Plug-in | CVT | S | E | G | 11 | 61 | 1 | A |  | 30 | 0 |  |  | 16.3 | 14.3 | 43.3 | 32.7 | 0.54 | 32 | A | A | SIM | CVT |  | Gasolina | 15.4 |  | 38.53 | 0-50 | FALSE | TRUE
Extra Grande | BYD | KING | GS DM | 1.5-16V | Plug-in | CVT | S | E | G | 5 | 15 | 0 | A |  | 9 | 0 |  |  | 16.8 | 14.7 | 44.2 | 36.7 | 0.5 | 80 | A | A | SIM | CVT |  | Gasolina | 15.86 |  | 40.83 | 0-50 | FALSE | TRUE
Extra Grande | BYD | SEAL | AWD GS 590EV | Elétrico | Elétrico |  | S | E | E | 0 | 0 | 0 | A |  | 0 | [5 empty] | 34.9 | 30.5 | 0.62 | 372 | A | A | NÃO |  |  | Elétrico |  |  | 32.92 | 0-50 | TRUE | TRUE
Extra Grande | BYD | SONG PRO | GL DM | 1.5-16V | Plug-in | CVT | S | E | G | 6 | 25 | 0 | A |  | 22 | 0 |  |  | 14.8 | 12.6 | 40 | 29.6 | 0.59 | 49 | A | A | SIM | CVT |  | Gasolina | 13.81 |  | 35.32 | 0-50 | FALSE | TRUE
Extra Grande | BYD | SONG PRO | GS DM | 1.5-16V | Plug-in | CVT | S | E | G | 4 | 13 | 1 | A |  | 14 | 0 |  |  | 15.2 | 12.2 | 40.6 | 32 | 0.56 | 68 | A | A | SIM | CVT |  | Gasolina | 13.85 |  | 36.73 | 0-50 | FALSE | TRUE
Extra Grande | BYD | TAN | AWD GS 700EV | Elétrico | Elétrico |  | S | E | E | 0 | 0 | 0 | A |  | 0 | [5 empty] | 30.2 | 25.3 | 0.73 | 430 | A | A | NÃO |  |  | Elétrico |  |  | 27.99 | 0-50 | TRUE | TRUE
Extra Grande | CHEVROLET | EQUINOX | 15T ACTIV | 1.5T -16V | Combustão | A-8 | S | E | G | 21 | 140 | 1 | A |  | 140 |  |  |  | 9 | 10.7 |  |  | 2.28 |  | D | D | NÃO | A | 8 | Gasolina | 9.76 |  |  | 101-150 | FALSE | FALSE
Extra Grande | CHEVROLET | EQUINOX | 15T LT | 1.5T -16V | Combustão | A-6 | S | E | G | 16 | 169 | 1 | A |  | 133 |  |  |  | 9.3 | 11.5 |  |  | 2.16 |  | C | D | NÃO | A | 6 | Gasolina | 10.29 |  |  | 101-150 | FALSE | FALSE
Extra Grande | CHEVROLET | EQUINOX | 15T PRE | 1.5T -16V | Combustão | A-6 | S | E | G | 17 | 141 | 2 | A |  | 140 |  |  |  | 9 | 10.8 |  |  | 2.26 |  | D | D | NÃO | A | 6 | Gasolina | 9.81 |  |  | 101-150 | FALSE | FALSE
Extra Grande | CHEVROLET | EQUINOX | 15T RS | 1.5T -16V | Combustão | A-6 | S | E | G | 16 | 169 | 1 | A |  | 133 |  |  |  | 9.3 | 11.5 |  |  | 2.16 |  | C | D | NÃO | A | 6 | Gasolina | 10.29 |  |  | 101-150 | FALSE | FALSE
Extra Grande | FORD | Mustang Mach-E | GT | Elétrico | Elétrico | A-1 | S | E | E | 0 | 0 | 0 | A |  | 0 | 0 |  |  |  |  | 31.1 | 27.5 | 0.69 | 379 | A | A | NÃO | A | 1 | Elétrico |  |  | 29.48 | 0-50 | TRUE | TRUE
Extra Grande | FORD | Novo Territory | Titanium | 1.5 - 16V | Combustão | A-7 | S | E | G | 28 | 532 | 0 | B |  | 129 |  |  |  | 9.5 | 11.8 |  |  | 2.1 |  | C | D | NÃO | A | 7 | Gasolina | 10.54 |  |  | 101-150 | FALSE | FALSE
Extra Grande | GWM | HAVAL H6 | GT | 1.5-16V | Plug-in | DHT - 2 | S | E | G | 43 | 21 | 5 | B |  | 122 | 7 |  |  | 11.4 | 10.4 | 27.4 | 25.2 | 0.77 | 116 | A | A | SIM | DHT | 2 | Gasolina | 10.95 |  | 26.41 | 101-150 | FALSE | TRUE
Extra Grande | HONDA | ACCORD HYBRID | TOURING | 2.0 - 16V | Híbrido | CVT | S | E | G | 12 | 63 | 1 | A |  | 76 |  |  |  | 17.8 | 16.1 |  |  | 1.23 |  | A | B | SIM | CVT |  | Gasolina | 17.04 |  |  | 51-100 | FALSE | TRUE
Extra Grande | JAC | e-J7 | e-J7 | Elétrico | Elétrico | A-1 | S | E | E |  |  |  | A | [7 empty] | 44 | 37.1 | 0.5 | 263 | A | A | NÃO | A | 1 | Elétrico |  |  | 40.9 |  | TRUE | TRUE
Extra Grande | JAGUAR | I-PACE | E400 FIRSTED | Elétrico | Elétrico | A-1 | S | E | E | 0 | 0 | 0 | A |  | 0 | [5 empty] | 28.2 | 26.2 | 0.74 | 298 | A | A | NÃO | A | 1 | Elétrico |  |  | 27.3 | 0-50 | TRUE | TRUE
Extra Grande | JAGUAR | I-PACE | E400 HSE | Elétrico | Elétrico | A-1 | S | E | E | 0 | 0 | 0 | A |  | 0 | [5 empty] | 28.2 | 26.2 | 0.74 | 298 | A | A | NÃO | A | 1 | Elétrico |  |  | 27.3 | 0-50 | TRUE | TRUE
Extra Grande | JAGUAR | I-PACE | E400 S | Elétrico | Elétrico | A-1 | S | E | E | 0 | 0 | 0 | A |  | 0 | [5 empty] | 28.2 | 26.2 | 0.74 | 298 | A | A | NÃO | A | 1 | Elétrico |  |  | 27.3 | 0-50 | TRUE | TRUE
Extra Grande | JAGUAR | I-PACE | E400 SE | Elétrico | Elétrico | A-1 | S | E | E | 0 | 0 | 0 | A |  | 0 | [5 empty] | 28.2 | 26.2 | 0.74 | 298 | A | A | NÃO | A | 1 | Elétrico |  |  | 27.3 | 0-50 | TRUE | TRUE
Extra Grande | KIA | EV5 2WD | AIR 2WD | ELÉTRICO | Elétrico | A-1 | S | E | E |  |  |  | A | [7 empty] | 37.6 | 30.5 | 0.6 | 402 | A | A | NÃO | A | 1 | Elétrico |  |  | 34.4 |  | TRUE | TRUE
Extra Grande | KIA | EV5 2WD | LAND 2WD | ELÉTRICO | Elétrico | A-1 | S | E | E |  |  |  | A | [7 empty] | 37.6 | 30.5 | 0.6 | 402 | A | A | NÃO | A | 1 | Elétrico |  |  | 34.4 |  | TRUE | TRUE
Extra Grande | LAMBORGHINI | URUS | PERFORMANTE | 4.0-32V | Combustão | DCT-8 | S | E | G | 39 | 150 | 1 | A |  | 233 |  |  |  | 5.4 | 6.9 |  |  | 3.77 |  | E | E | NÃO | DCT | 8 | Gasolina | 6.08 |  |  | 201-250 | FALSE | FALSE
Extra Grande | LAMBORGHINI | URUS | S | 4.0-32V | Combustão | DCT-8 | S | E | G | 39 | 150 | 1 | A |  | 233 |  |  |  | 5.4 | 6.9 |  |  | 3.77 |  | E | E | NÃO | DCT | 8 | Gasolina | 6.08 |  |  | 201-250 | FALSE | FALSE
Extra Grande | LEXUS | ES300H |  | 2.5-16V | Híbrido | CVT | S | E | G | 18 | 58 | 1 | A |  | 84 |  |  |  | 15.8 | 15.2 |  |  | 1.36 |  | A | B | SIM | CVT |  | Gasolina | 15.53 |  |  | 51-100 | FALSE | TRUE
Extra Grande | LEXUS | RX 450H PLUG-IN | RX450H PLUG-IN | 2.5 - 16V | Plug-in | CVT | S | E | G | 11 | 40 | 1 | A |  | 100 | 18 |  |  | 13.9 | 12.4 | 36.1 | 30.2 | 0.61 | 56 | A | A | SIM | CVT |  | Gasolina | 13.23 |  | 33.45 | 51-100 | FALSE | TRUE
Extra Grande | LEXUS | RX500H (MY24) | F-SPORT | 2.4 - 16V | Híbrido | A-6 | S | E | G | 22 | 138 | 0 | A |  | 125 |  |  |  | 10.6 | 10.8 |  |  | 2.03 |  | C | C | NÃO | A | 6 | Gasolina | 10.69 |  |  | 101-150 | FALSE | TRUE
Extra Grande | Mercedes-Benz | AMG C63S EP | F1 | 2.0-16V | Plug-in | A-9 | S | E | G | 15 | 329 | 1 | A |  | 142 | 143 |  |  | 7 | 8.2 | 10 | 12.7 | 1.84 | 9 | B | C | NÃO | A | 9 | Gasolina | 7.54 |  | 11.22 | 101-150 | FALSE | TRUE
Extra Grande | Mercedes-Benz | AMG C63S EP |  | 2.0-16V | Plug-in | A-9 | S | E | G | 15 | 329 | 1 | A |  | 142 | 143 |  |  | 7 | 8.2 | 10 | 12.7 | 1.84 | 9 | B | C | NÃO | A | 9 | Gasolina | 7.54 |  | 11.22 | 101-150 | FALSE | TRUE
Extra Grande | Mercedes-Benz | AMG CLA35 4M |  | 2.0-16V | Híbrido | A-8 | S | E | G | 21 | 159 | 1 | A |  | 141 |  |  |  | 8.5 | 11.7 |  |  | 2.28 |  | D | D | NÃO | A | 8 | Gasolina | 9.94 |  |  | 101-150 | FALSE | TRUE
Extra Grande | Mercedes-Benz | AMG CLA35 4MATIC |  | 2.0-16V | Combustão | DCT-7 | S | E | G | 16 | 114 | 2 | A |  | 138 |  |  |  | 9.1 | 11.1 |  |  | 2.23 |  | D | D | NÃO | DCT | 7 | Gasolina | 10 |  |  | 101-150 | FALSE | FALSE
Extra Grande | Mercedes-Benz | AMG CLA45S 4M |  | 2.0-16V | Combustão | DCT-8 | S | E | G | 33 | 55 | 3 | A |  | 154 |  |  |  | 7.8 | 10.8 |  |  | 2.49 |  | D | D | NÃO | DCT | 8 | Gasolina | 9.15 |  |  | 151-200 | FALSE | FALSE
Extra Grande | Mercedes-Benz | AMG EQE53 | SUV | Elétrico | Elétrico | A-1 | S | E | E | 0 | 0 | 0 | A |  | 0 | [5 empty] | 27 | 23.9 | 0.8 | 338 | A | A | NÃO | A | 1 | Elétrico |  |  | 25.6 | 0-50 | TRUE | TRUE
Extra Grande | Mercedes-Benz | AMG EQS 53 4M | 2025 | Elétrico | Elétrico | A-1 | S | E | E |  |  |  | A | [7 empty] | 28.5 | 29.4 | 0.7 | 472 | A | A | NÃO | A | 1 | Elétrico |  |  | 28.9 |  | TRUE | TRUE
Extra Grande | Mercedes-Benz | AMG EQS 53 4M |  | Elétrico | Elétrico | A-1 | S | E | E |  |  |  | A | [7 empty] | 24.4 | 24.6 | 0.83 | 373 | A | A | NÃO | A | 1 | Elétrico |  |  | 24.49 |  | TRUE | TRUE
Extra Grande | Mercedes-Benz | AMG GLB35 4M | 2025 | 2.0-16V | Híbrido | DCT-8 | S | E | G | 9 | 142 | 0 | A |  | 151 |  |  |  | 8.4 | 9.8 |  |  | 2.46 |  | D | D | NÃO | DCT | 8 | Gasolina | 9.03 |  |  | 151-200 | FALSE | TRUE
Extra Grande | Mercedes-Benz | AMG GLB35 4M |  | 2.0-16V | Combustão | DCT-8 | S | E | G | 16 | 129 | 1 | A |  | 152 |  |  |  | 8.4 | 10 |  |  | 2.45 |  | D | D | NÃO | DCT | 8 | Gasolina | 9.12 |  |  | 151-200 | FALSE | FALSE
Extra Grande | Mercedes-Benz | AMG GLB35 4M |  | 2.0-16V | Híbrido | DCT-8 | S | E | G | 11 | 121 | 0 | A |  | 153 |  |  |  | 8.3 | 9.7 |  |  | 2.49 |  | D | D | NÃO | DCT | 8 | Gasolina | 8.93 |  |  | 151-200 | FALSE | TRUE
Extra Grande | Mercedes-Benz | AMG GLC43 | (L8) | 2.0-16V | Híbrido | A-9 | S | E | G | 16 | 49 | 1 | A |  | 172 |  |  |  | 7.2 | 9.2 |  |  | 2.79 |  | E | E | NÃO | A | 9 | Gasolina | 8.1 |  |  | 151-200 | FALSE | TRUE
Extra Grande | Mercedes-Benz | AMG GLC43 | 2025 | 2.0-16V | Híbrido | A-9 | S | E | G | 18 | 123 | 1 | A |  | 186 |  |  |  | 6.8 | 8.4 |  |  | 3.01 |  | E | E | NÃO | A | 9 | Gasolina | 7.52 |  |  | 151-200 | FALSE | TRUE
Extra Grande | Mercedes-Benz | AMG GLC43 | Coupé | 3.0-24V | Combustão | A-9 | S | E | G | 14 | 176 | 2 | A |  | 184 |  |  |  | 6.8 | 8.7 |  |  | 2.98 |  | E | E | NÃO | A | 9 | Gasolina | 7.65 |  |  | 151-200 | FALSE | FALSE
Extra Grande | Mercedes-Benz | AMG GLC43 | Coupé (2025) | 2.0-16V | Híbrido | A-9 | S | E | G | 18 | 123 | 1 | A |  | 186 |  |  |  | 6.8 | 8.4 |  |  | 3.01 |  | E | E | NÃO | A | 9 | Gasolina | 7.52 |  |  | 151-200 | FALSE | TRUE
Extra Grande | Mercedes-Benz | AMG GLC43 | Coupé (L8) | 2.0-16V | Híbrido | A-9 | S | E | G | 16 | 49 | 1 | A |  | 172 |  |  |  | 7.2 | 9.2 |  |  | 2.79 |  | E | E | NÃO | A | 9 | Gasolina | 8.1 |  |  | 151-200 | FALSE | TRUE
Extra Grande | Mercedes-Benz | AMG GLC43 |  | 3.0-24V | Combustão | A-9 | S | E | G | 14 | 176 | 2 | A |  | 184 |  |  |  | 6.8 | 8.7 |  |  | 2.98 |  | E | E | NÃO | A | 9 | Gasolina | 7.65 |  |  | 151-200 | FALSE | FALSE
Extra Grande | Mercedes-Benz | AMG GLC63S EP |  | 2.0-16V | Plug-in | A-9 | S | E | G | 12 | 417 | 1 | A |  | 184 |  |  |  | 7.2 | 7.8 | 6.3 | 7.6 | 2.98 |  | E | E | NÃO | A | 9 | Gasolina | 7.47 |  | 6.88 | 151-200 | FALSE | TRUE
Extra Grande | Mercedes-Benz | AMG GLE53 4M | (L8) | 3.0-24V | Híbrido | A-9 | S | E | G | 14 | 114 | 1 | A |  | 175 |  |  |  | 7.2 | 8.9 |  |  | 2.84 |  | E | E | NÃO | A | 9 | Gasolina | 7.96 |  |  | 151-200 | FALSE | TRUE
Extra Grande | Mercedes-Benz | AMG GLE53 4M |  | 3.0-24V | Híbrido | A-9 | S | E | G | 14 | 391 | 2 | A |  | 179 |  |  |  | 7 | 8.6 |  |  | 2.92 |  | E | E | NÃO | A | 9 | Gasolina | 7.72 |  |  | 151-200 | FALSE | TRUE
Extra Grande | Mercedes-Benz | AMG GLE63 S CO | Coupé | 4.0-32V | Híbrido | A-9 | S | E | G | 24 | 188 | 15 | B |  | 212 |  |  |  | 5.9 | 7.4 |  |  | 3.45 |  | E | E | NÃO | A | 9 | Gasolina | 6.58 |  |  | 201-250 | FALSE | TRUE
Extra Grande | Mercedes-Benz | AMG GLE63 S CO | Coupé 2025 | 4.0-32V | Híbrido | A-9 | S | E | G | 19 | 177 | 1 | A |  | 215 |  |  |  | 5.9 | 7.3 |  |  | 3.48 |  | E | E | NÃO | A | 9 | Gasolina | 6.53 |  |  | 201-250 | FALSE | TRUE
Extra Grande | Mercedes-Benz | AMG GT63S EP |  | 4.0-32V | Plug-in | A-9 | S | E | G | 11 | 380 | 1 | A |  | 203 |  |  |  | 6.3 | 7.1 | 5.5 | 6.8 | 3.37 |  | E | E | NÃO | A | 9 | Gasolina | 6.66 |  | 6.09 | 201-250 | FALSE | TRUE
Extra Grande | Mercedes-Benz | AMG S63 EP |  | 4.0-32V | Plug-in | A-9 | S | E | G | 11 | 318 | 2 | A |  | 194 |  |  |  | 6.5 | 7.9 | 5.7 | 7.7 | 3.14 |  | E | E | NÃO | A | 9 | Gasolina | 7.13 |  | 6.6 | 151-200 | FALSE | TRUE
Extra Grande | Mercedes-Benz | C200 | AMG LINE | 1.5-16V | Híbrido | A-9 | S | E | G | 19 | 65 | 0 | A |  | 110 |  |  |  | 11.1 | 13.9 |  |  | 1.78 |  | B | C | NÃO | A | 9 | Gasolina | 12.36 |  |  | 101-150 | FALSE | TRUE
Extra Grande | Mercedes-Benz | C300 | AMG LINE | 2.0-16V | Híbrido | A-9 | S | E | G | 15 | 91 | 0 | A |  | 118 |  |  |  | 10.4 | 12.9 |  |  | 1.92 |  | B | C | NÃO | A | 9 | Gasolina | 11.53 |  |  | 101-150 | FALSE | TRUE
Extra Grande | Mercedes-Benz | CLA200 | AMG LINE | 1.3-16V | Híbrido | A-7 | S | E | G | 33 | 125 | 3 | B |  | 104 |  |  |  | 12 | 14 |  |  | 1.68 |  | A | C | NÃO | A | 7 | Gasolina | 12.9 |  |  | 101-150 | FALSE | TRUE
Extra Grande | Mercedes-Benz | CLA200 | PROGRESSIVE | 1.3-16V | Híbrido | A-7 | S | E | G | 33 | 125 | 3 | B |  | 104 |  |  |  | 12 | 14 |  |  | 1.68 |  | A | C | NÃO | A | 7 | Gasolina | 12.9 |  |  | 101-150 | FALSE | TRUE
Extra Grande | Mercedes-Benz | CLA250 |  | 2.0-16V | Combustão | DCT-7 | S | E | G | 17 | 166 | 1 | A |  | 124 |  |  |  | 9.5 | 13.3 |  |  | 2.01 |  | C | C | NÃO | DCT | 7 | Gasolina | 11.21 |  |  | 101-150 | FALSE | FALSE
Extra Grande | Mercedes-Benz | E300 | EXCLUSIVE | 2.0-16V | Combustão | A-9 | S | E | G | 12 | 262 | 1 | A |  | 136 |  |  |  | 8.9 | 12 |  |  | 2.19 |  | C | D | NÃO | A | 9 | Gasolina | 10.3 |  |  | 101-150 | FALSE | FALSE
Extra Grande | Mercedes-Benz | E300 | EXCLUSIVE | 2.0-16V | Híbrido | A-9 | S | E | G | 22 | 111 | 6 | B |  | 128 |  |  |  | 9.5 | 12.3 |  |  | 2.08 |  | C | D | NÃO | A | 9 | Gasolina | 10.76 |  |  | 101-150 | FALSE | TRUE
Extra Grande | Mercedes-Benz | E300 | EXCLUSIVE (L8) | 2.0-16V | Híbrido | A-9 | S | E | G | 22 | 79 | 2 | A |  | 122 |  |  |  | 9.9 | 12.8 |  |  | 1.98 |  | B | C | NÃO | A | 9 | Gasolina | 11.21 |  |  | 101-150 | FALSE | TRUE
Extra Grande | Mercedes-Benz | EQA 250 |  | Elétrico | Elétrico | A-1 | S | E | E |  |  |  | A | [7 empty] | 34.6 | 31.2 | 0.62 | 304 | A | A | NÃO | A | 1 | Elétrico |  |  | 33.07 |  | TRUE | TRUE
Extra Grande | Mercedes-Benz | EQB 250 |  | Elétrico | Elétrico | A-1 | S | E | E |  |  |  | A | [7 empty] | 33.1 | 30 | 0.64 | 291 | A | A | NÃO | A | 1 | Elétrico |  |  | 31.7 |  | TRUE | TRUE
Extra Grande | Mercedes-Benz | EQB 350 4M |  | Elétrico | Elétrico | A-1 | S | E | E |  |  |  | A | [7 empty] | 30 | 29.2 | 0.69 | 272 | A | A | NÃO | A | 1 | Elétrico |  |  | 29.64 |  | TRUE | TRUE
Extra Grande | Mercedes-Benz | EQB250+ |  | Elétrico | Elétrico | A-1 | S | E | E |  |  |  | A | [7 empty] | 40.3 | 36.6 | 0.53 | 376 | A | A | NÃO | A | 1 | Elétrico |  |  | 38.64 |  | TRUE | TRUE
Extra Grande | Mercedes-Benz | EQC400 4M |  | Elétrico | Elétrico | A-1 | S | E | E |  |  |  | A | [7 empty] | 24.2 | 23.7 | 0.85 | 271 | A | A | NÃO | A | 1 | Elétrico |  |  | 23.98 |  | TRUE | TRUE
Extra Grande | Mercedes-Benz | EQE 300 |  | Elétrico | Elétrico | A-1 | S | E | E |  |  |  | A | [7 empty] | 29.4 | 28.3 | 0.7 | 369 | A | A | NÃO | A | 1 | Elétrico |  |  | 28.9 |  | TRUE | TRUE
Extra Grande | Mercedes-Benz | EQE300 | SUV | Elétrico | Elétrico | A-1 | S | E | E | 0 | 0 | 0 | A | [7 empty] | 29.9 | 27.9 | 0.7 | 367 | A | A | NÃO | A | 1 | Elétrico |  |  | 29 |  | TRUE | TRUE
Extra Grande | Mercedes-Benz | EQE350 | SUV | Elétrico | Elétrico | A-1 | S | E | E |  |  |  | A | [7 empty] | 30.7 | 28.1 | 0.69 | 406 | A | A | NÃO | A | 1 | Elétrico |  |  | 29.53 |  | TRUE | TRUE
Extra Grande | Mercedes-Benz | EQE350 |  | Elétrico | Elétrico | A-1 | S | E | E |  |  |  | A | [7 empty] | 31.4 | 31 | 0.65 | 421 | A | A | NÃO | A | 1 | Elétrico |  |  | 31.22 |  | TRUE | TRUE
Extra Grande | Mercedes-Benz | EQS450 |  | Elétrico | Elétrico | A-1 | S | E | E | 0 | 0 | 0 | A | [7 empty] | 27.5 | 25.9 | 0.76 | 411 | A | A | NÃO | A | 1 | Elétrico |  |  | 26.78 |  | TRUE | TRUE
Extra Grande | Mercedes-Benz | EQS450 4M |  | Elétrico | Elétrico | A-1 | S | E | E |  |  |  | A | [7 empty] | 29.3 | 27.3 | 0.72 | 470 | A | A | NÃO | A | 1 | Elétrico |  |  | 28.4 |  | TRUE | TRUE
Extra Grande | Mercedes-Benz | GLB200 | PROGRESSIVE | 1.3-16V | Híbrido | A-7 | S | E | G | 36 | 220 | 2 | B |  | 124 |  |  |  | 10.1 | 12 |  |  | 2.01 |  | C | C | NÃO | A | 7 | Gasolina | 10.96 |  |  | 101-150 | FALSE | TRUE
Extra Grande | Mercedes-Benz | GLB200 | PROGRESSIVE(L7) | 1.3-16V | Combustão | DCT-7 | S | E | G | 35 | 113 | 2 | A |  | 123 |  |  |  | 10 | 12.4 |  |  | 1.99 |  | C | C | NÃO | DCT | 7 | Gasolina | 11.08 |  |  | 101-150 | FALSE | FALSE
Extra Grande | Mercedes-Benz | GLB220 4M | AMG LINE | 2.0-16V | Híbrido | A-8 | S | E | G | 15 | 90 | 1 | A |  | 130 |  |  |  | 9.5 | 12 |  |  | 2.1 |  | C | D | NÃO | A | 8 | Gasolina | 10.62 |  |  | 101-150 | FALSE | TRUE
Extra Grande | Mercedes-Benz | GLS 450 4M |  | 3.0-24V | Híbrido | A-9 | S | E | G | 10 | 280 | 2 | A |  | 178 |  |  |  | 7.1 | 8.8 |  |  | 2.87 |  | E | E | NÃO | A | 9 | Gasolina | 7.86 |  |  | 151-200 | FALSE | TRUE
Extra Grande | Mercedes-Benz | GLS 450 4M |  | 3.0-24V | Híbrido | A-9 | S | E | G | 13 | 83 | 1 | A |  | 161 |  |  |  | 7.8 | 9.7 |  |  | 2.6 |  | E | D | NÃO | A | 9 | Gasolina | 8.66 |  |  | 151-200 | FALSE | TRUE
Extra Grande | PORSCHE | MACAN | -- / T | 2.0-16V | Combustão | DCT-7 | S | E | G | 32 | 253 | 0 | B |  | 176 |  |  |  | 7.4 | 8.3 |  |  | 2.85 |  | E | E | NÃO | DCT | 7 | Gasolina | 7.81 |  |  | 151-200 | FALSE | FALSE
Extra Grande | PORSCHE | MACAN | E2 | Elétrico | Elétrico |  | S | E | E | 0 | 0 | 0 | A |  | 0 | [5 empty] | 36.5 | 31 | 0.6 | 443 | A | A | NÃO |  |  | Elétrico |  |  | 34.03 | 0-50 | TRUE | TRUE
Extra Grande | PORSCHE | MACAN | E4 | Elétrico | Elétrico |  | S | E | E | 0 | 0 | 0 | A |  | 0 | [5 empty] | 36.5 | 31 | 0.6 | 443 | A | A | NÃO |  |  | Elétrico |  |  | 34.03 | 0-50 | TRUE | TRUE
Extra Grande | PORSCHE | MACAN | E4S | Elétrico | Elétrico |  | S | E | E | 0 | 0 | 0 | A |  | 0 | [5 empty] | 36.2 | 30.4 | 0.61 | 438 | A | A | NÃO |  |  | Elétrico |  |  | 33.59 | 0-50 | TRUE | TRUE
Extra Grande | PORSCHE | MACAN | ETURBO | Elétrico | Elétrico |  | S | E | E | 0 | 0 | 0 | A |  | 0 | [5 empty] | 36.1 | 30.3 | 0.61 | 435 | A | A | NÃO |  |  | Elétrico |  |  | 33.49 | 0-50 | TRUE | TRUE
Extra Grande | PORSCHE | MACAN | GTS | 2.9-24V | Combustão | DCT-7 | S | E | G | 3 | 73 | 1 | A |  | 184 |  |  |  | 6.8 | 8.4 |  |  | 3 |  | E | E | NÃO | DCT | 7 | Gasolina | 7.52 |  |  | 151-200 | FALSE | FALSE
Extra Grande | PORSCHE | MACAN | S | 2.9-24V | Combustão | DCT-7 | S | E | G | 4 | 85 | 2 | A |  | 182 |  |  |  | 7 | 8.4 |  |  | 2.96 |  | E | E | NÃO | DCT | 7 | Gasolina | 7.63 |  |  | 151-200 | FALSE | FALSE
Extra Grande | PORSCHE | MACAN (MY25) | -- / T | 2.0-16V | Combustão | DCT-7 | S | E | G | 22 | 290 | 0 | A |  | 175 |  |  |  | 7.3 | 8.5 |  |  | 2.84 |  | E | E | NÃO | DCT | 7 | Gasolina | 7.84 |  |  | 151-200 | FALSE | FALSE
Extra Grande | TOYOTA | CAMRY | HV | 2.5-16V | Híbrido | CVT | S | E | G | 13 | 74 | 0 | A |  | 78 |  |  |  | 17.4 | 15.3 |  |  | 1.27 |  | A | B | SIM | CVT |  | Gasolina | 16.46 |  |  | 51-100 | FALSE | TRUE
Extra Grande | TOYOTA | RAV4 | XSE PHEV | 2.5 - 16V | Plug-in | CVT | S | E | G | 15 | 16 | 0 | A |  | 97 | 20 |  |  | 14 | 12.9 | 35 | 30 | 0.62 | 55 | A | A | SIM | CVT |  | Gasolina | 13.51 |  | 32.75 | 51-100 | FALSE | TRUE
Extra Grande | TOYOTA | RAV4H | S AWD CNT | 2.5 - 16V | Híbrido | CVT | S | E | G | 13 | 65 | 1 | C |  | 82 |  |  |  | 17.1 | 14.5 |  |  | 1.32 |  | A | B | SIM | CVT |  | Gasolina | 15.93 |  |  | 51-100 | FALSE | TRUE
Extra Grande | TOYOTA | RAV4H | SXAWD CNT | 2.5 - 16V | Híbrido | CVT | S | E | G | 13 | 65 | 1 | C |  | 82 |  |  |  | 17.1 | 14.5 |  |  | 1.32 |  | A | B | SIM | CVT |  | Gasolina | 15.93 |  |  | 51-100 | FALSE | TRUE
Extra Grande | VW | ID.BUZZ | PRO | Elétrico | Elétrico | A | S | E | E | 0 | 0 | 0 | A |  | 0 | [5 empty] | 32 | 25.7 | 0.7 | 337 | A | A | NÃO | A |  | Elétrico |  |  | 29.16 | 0-50 | TRUE | TRUE
Extra Grande | VW | JETTA | GLI | 2.0-16V | Combustão | DCT - 7 | S | E | G | 13 | 112 | 1 | A |  | 125 |  |  |  | 9.9 | 12.2 |  |  | 2.03 |  | C | C | NÃO | DCT | 7 | Gasolina | 10.94 |  |  | 101-150 | FALSE | FALSE
Extra Grande | VW | TIGUAN | ALLSPACE RL | 2.0-16V | Combustão | A - 8 | S | E | G | 8 | 96 | 0 | A |  | 135 |  |  |  | 9.2 | 11.3 |  |  | 2.2 |  | C | D | NÃO | A | 8 | Gasolina | 10.14 |  |  | 101-150 | FALSE | FALSE
Extra Grande | ZEEKR | 001 | Flagship | Elétrico | Elétrico | A | S | E | E |  |  |  | A | [7 empty] | 34.1 | 30.1 | 0.63 | 426 | A | A | NÃO | A |  | Elétrico |  |  | 32.3 |  | TRUE | TRUE
Extra Grande | ZEEKR | 001 | Premium | Elétrico | Elétrico | A | S | E | E |  |  |  | A | [7 empty] | 34.1 | 30.1 | 0.63 | 426 | A | A | NÃO | A |  | Elétrico |  |  | 32.3 |  | TRUE | TRUE
Fora de Estrada Compacto | JEEP | RENEGADE | S T2704X4 | 1.3-16V T | Combustão | A-9 | S | E | F | 47 | 337 | 6 | B | 0 | 139 |  | 6.4 | 7.6 | 9 | 10.8 |  |  | 2.24 |  | D | D | NÃO | A | 9 | Flex | 9.81 | 6.94 |  | 101-150 | FALSE | FALSE
Fora de Estrada Compacto | JEEP | RENEGADE | S T2704X4T | 1.3-16V T | Combustão | A-9 | S | E | F | 47 | 337 | 6 | B | 0 | 139 |  | 6.4 | 7.6 | 9 | 10.8 |  |  | 2.24 |  | D | D | NÃO | A | 9 | Flex | 9.81 | 6.94 |  | 101-150 | FALSE | FALSE
Fora de Estrada Compacto | JEEP | RENEGADE | TH T2704X4 | 1.3-16V T | Combustão | A-9 | S | E | F | 47 | 337 | 6 | B | 0 | 139 |  | 6.4 | 7.6 | 9 | 10.8 |  |  | 2.24 |  | D | D | NÃO | A | 9 | Flex | 9.81 | 6.94 |  | 101-150 | FALSE | FALSE
Fora de Estrada Compacto | JEEP | RENEGADE | TRAIL 4x4 | 1.3-16V T | Combustão | A-9 | S | E | F | 47 | 337 | 6 | B | 0 | 139 |  | 6.4 | 7.6 | 9 | 10.8 |  |  | 2.24 |  | D | D | NÃO | A | 9 | Flex | 9.81 | 6.94 |  | 101-150 | FALSE | FALSE
Fora de Estrada Compacto | JEEP | RENEGADE | WILLYS 4x4 | 1.3-16V T | Combustão | A-9 | S | E | F | 49 | 404 | 6 | B | 0 | 145 |  | 6.2 | 7.2 | 8.9 | 10 |  |  | 2.32 |  | D | D | NÃO | A | 9 | Flex | 9.4 | 6.65 |  | 101-150 | FALSE | FALSE
Fora de Estrada Compacto | SUZUKI | JIMNY SIERRA | 4 EXPEDITION ALLGRIP | 1.5-16V | Combustão | A - 4 | S | E | G | 28 | 209 | 1 | A |  | 145 |  |  |  | 9.5 | 9.1 |  |  | 2.35 |  | E | D | NÃO | A | 4 | Gasolina | 9.32 |  |  | 101-150 | FALSE | FALSE
Fora de Estrada Compacto | SUZUKI | JIMNY SIERRA | 4 SPORT ALLGRIP | 1.5-16V | Combustão | A - 4 | S | E | G | 25 | 170 | 1 | A |  | 125 |  |  |  | 10.6 | 10.8 |  |  | 2.04 |  | B | C | NÃO | A | 4 | Gasolina | 10.69 |  |  | 101-150 | FALSE | FALSE
Fora de Estrada Compacto | SUZUKI | JIMNY SIERRA | 4 STYLE ALLGRIP | 1.5-16V | Combustão | A - 4 | S | E | G | 30 | 168 | 0 | A |  | 134 |  |  |  | 10.1 | 9.7 |  |  | 2.19 |  | C | D | NÃO | A | 4 | Gasolina | 9.92 |  |  | 101-150 | FALSE | FALSE
Fora de Estrada Compacto | SUZUKI | JIMNY SIERRA | 4YOU ALLGRIP | 1.5-16V | Combustão | A - 4 | S | E | G | 25 | 170 | 1 | A |  | 125 |  |  |  | 10.6 | 10.8 |  |  | 2.04 |  | B | C | NÃO | A | 4 | Gasolina | 10.69 |  |  | 101-150 | FALSE | FALSE
Fora de Estrada Compacto | SUZUKI | JIMNY SIERRA | 4YOU ALLGRIP | 1.5-16V | Combustão | M - 5 | S | E | G | 29 | 179 | 2 | A |  | 118 |  |  |  | 10.9 | 11.9 |  |  | 1.92 |  | A | C | NÃO | M | 5 | Gasolina | 11.35 |  |  | 101-150 | FALSE | FALSE
Fora de Estrada Compacto | SUZUKI | JIMNY SIERRA | 4YOU PLUS ALLGRIP | 1.5-16V | Combustão | A - 4 | S | E | G | 25 | 170 | 1 | A |  | 125 |  |  |  | 10.6 | 10.8 |  |  | 2.04 |  | B | C | NÃO | A | 4 | Gasolina | 10.69 |  |  | 101-150 | FALSE | FALSE
Fora de Estrada Grande | CHEVROLET | TRAILBLAZER | HC D4A (MY25) | 2.8 - 16V | Combustão | A-8 | S | E | D | 202 | 26 |  | B |  | 199 |  |  |  | 9.2 | 11.2 |  |  | 2.7 |  | C | E | NÃO | A | 8 | Diesel | 10.1 |  |  | 151-200 | FALSE | FALSE
Fora de Estrada Grande | CHEVROLET | TRAILBLAZER | HC D4A (MY25.5) | 2.8 - 16V | Combustão | A-8 | S | E | D | 230 | 24 |  | B |  | 192 |  |  |  | 9.5 | 11.6 |  |  | 2.6 |  | C | D | NÃO | A | 8 | Diesel | 10.44 |  |  | 151-200 | FALSE | FALSE
Fora de Estrada Grande | CHEVROLET | TRAILBLAZER | LT D4A | 2.8 - 16V | Combustão | A-6 | S | E | D | 252 | 41 | 0 | B |  | 224 |  |  |  | 8.2 | 10.3 |  |  | 3.03 |  | D | E | NÃO | A | 6 | Diesel | 9.14 |  |  | 201-250 | FALSE | FALSE
Fora de Estrada Grande | CHEVROLET | TRAILBLAZER | LT D4A (MY25) | 2.8 - 16V | Combustão | A-8 | S | E | D | 202 | 26 |  | B |  | 199 |  |  |  | 9.2 | 11.2 |  |  | 2.7 |  | C | E | NÃO | A | 8 | Diesel | 10.1 |  |  | 151-200 | FALSE | FALSE
Fora de Estrada Grande | CHEVROLET | TRAILBLAZER | LT D4A (MY25.5) | 2.8 - 16V | Combustão | A-8 | S | E | D | 230 | 24 |  | B |  | 192 |  |  |  | 9.5 | 11.6 |  |  | 2.6 |  | C | D | NÃO | A | 8 | Diesel | 10.44 |  |  | 151-200 | FALSE | FALSE
Fora de Estrada Grande | CHEVROLET | TRAILBLAZER | PRE D4A | 2.8 - 16V | Combustão | A-6 | S | E | D | 252 | 41 | 0 | B |  | 224 |  |  |  | 8.2 | 10.3 |  |  | 3.03 |  | D | E | NÃO | A | 6 | Diesel | 9.14 |  |  | 201-250 | FALSE | FALSE
Fora de Estrada Grande | FORD | Bronco Sport | Wildtrak | 2.0 - 16V | Combustão | A-8 | S | E | G | 29 | 407 | 1 | B |  | 145 |  |  |  | 8.6 | 10.5 |  |  | 2.36 |  | B | D | NÃO | A | 8 | Gasolina | 9.46 |  |  | 101-150 | FALSE | FALSE
Fora de Estrada Grande | JEEP | COMMANDER | BLACKHAWK | 2.0-16V T | Combustão | A-9 | S | E | G | 12 | 122 | 1 | A |  | 155 |  |  |  | 8 | 10.2 |  |  | 2.51 |  | B | D | NÃO | A | 9 | Gasolina | 8.99 |  |  | 151-200 | FALSE | FALSE
Fora de Estrada Grande | JEEP | COMMANDER | LIMITED TD380 | 2.0 T | Combustão | A-9 | S | E | D | 60 | 18 |  | A |  | 175 |  |  |  | 10.2 | 13.2 |  |  | 2.37 |  | B | D | NÃO | A | 9 | Diesel | 11.55 |  |  | 151-200 | FALSE | FALSE
Fora de Estrada Grande | JEEP | COMMANDER | OVERLAND TD380 | 2.0 T | Combustão | A-9 | S | E | D | 60 | 18 |  | A |  | 175 |  |  |  | 10.2 | 13.2 |  |  | 2.37 |  | B | D | NÃO | A | 9 | Diesel | 11.55 |  |  | 151-200 | FALSE | FALSE
Fora de Estrada Grande | JEEP | COMMANDER | OVR T 2.0 | 2.0-16V T | Combustão | A-9 | S | E | G | 12 | 122 | 1 | A |  | 155 |  |  |  | 8 | 10.2 |  |  | 2.51 |  | B | D | NÃO | A | 9 | Gasolina | 8.99 |  |  | 151-200 | FALSE | FALSE
Fora de Estrada Grande | JEEP | COMPASS | BLACKHAWK 2.0T | 2.0-16V T | Combustão | A-9 | S | E | G | 19 | 118 | 2 | A |  | 146 |  |  |  | 8.3 | 11 |  |  | 2.36 |  | B | D | NÃO | A | 9 | Gasolina | 9.52 |  |  | 101-150 | FALSE | FALSE
Fora de Estrada Grande | JEEP | COMPASS | LIMIT D 4X4 | 2.0-16V T | Combustão | A-9 | S | E | D | 66 | 20 |  | A |  | 168 |  |  |  | 10.6 | 13.6 |  |  | 2.27 |  | A | D | NÃO | A | 9 | Diesel | 11.95 |  |  | 151-200 | FALSE | FALSE
Fora de Estrada Grande | JEEP | COMPASS | LIMITED TD | 2.0 T | Combustão | A-9 | S | E | D | 66 | 20 |  | A |  | 168 |  |  |  | 10.6 | 13.6 |  |  | 2.27 |  | A | D | NÃO | A | 9 | Diesel | 11.95 |  |  | 151-200 | FALSE | FALSE
Fora de Estrada Grande | JEEP | COMPASS | LONGIT 2.0T | 2.0-16V T | Combustão | A-9 | S | E | G | 19 | 118 | 2 | A |  | 146 |  |  |  | 8.3 | 11 |  |  | 2.36 |  | B | D | NÃO | A | 9 | Gasolina | 9.52 |  |  | 101-150 | FALSE | FALSE
Fora de Estrada Grande | JEEP | COMPASS | LONGITUDE TD | 2.0 T | Combustão | A-9 | S | E | D | 66 | 20 |  | A |  | 168 |  |  |  | 10.6 | 13.6 |  |  | 2.27 |  | A | D | NÃO | A | 9 | Diesel | 11.95 |  |  | 151-200 | FALSE | FALSE
Fora de Estrada Grande | JEEP | COMPASS | OVERLA 2.0T | 2.0-16V T | Combustão | A-9 | S | E | G | 19 | 118 | 2 | A |  | 146 |  |  |  | 8.3 | 11 |  |  | 2.36 |  | B | D | NÃO | A | 9 | Gasolina | 9.52 |  |  | 101-150 | FALSE | FALSE
Fora de Estrada Grande | JEEP | COMPASS | SPORT TD | 2.0 T | Combustão | A-9 | S | E | D | 66 | 20 |  | A |  | 168 |  |  |  | 10.6 | 13.6 |  |  | 2.27 |  | A | D | NÃO | A | 9 | Diesel | 11.95 |  |  | 151-200 | FALSE | FALSE
Fora de Estrada Grande | JEEP | COMPASS | TRAILHAWK TD | 2.0 T | Combustão | A-9 | S | E | D | 46 | 24 |  | A |  | 171 |  |  |  | 10.5 | 13.3 |  |  | 2.31 |  | B | D | NÃO | A | 9 | Diesel | 11.76 |  |  | 151-200 | FALSE | FALSE
Fora de Estrada Grande | JEEP | G CHEROKEE | 4XE | 2.0-16V T | Plug-in | A-8 | S | E | G | 9 | 209 | 0 | A |  | 158 | 57 |  |  | 8.3 | 9.1 | 18.7 | 19.4 | 1.07 | 29 | A | B | SIM | A | 8 | Gasolina | 8.66 |  | 19.02 | 151-200 | FALSE | TRUE
Fora de Estrada Grande | JEEP | WRANGLER | UNL RUBI (CY 24) | 2.0-16V T | Combustão | A-8 | S | E-H | G | 52 | 449 | 1 | B |  | 190 |  |  |  | 7.1 | 7.3 |  |  | 3.09 |  | E | E | NÃO | A | 8 | Gasolina | 7.19 |  |  | 151-200 | FALSE | FALSE
Fora de Estrada Grande | JEEP | WRANGLER | UNL SAHA (CY 24) | 2.0-16V T | Combustão | A-8 | S | E-H | G | 34 | 308 | 1 | A |  | 168 |  |  |  | 7.8 | 8.6 |  |  | 2.73 |  | C | E | NÃO | A | 8 | Gasolina | 8.16 |  |  | 151-200 | FALSE | FALSE
Fora de Estrada Grande | JEEP | WRANGLER | UNLIMITED RUBICON | 2.0-16V T | Combustão | A-8 | S | E-H | G | 24 | 205 | 1 | A |  | 176 |  |  |  | 7.5 | 8.2 |  |  | 2.86 |  | D | E | NÃO | A | 8 | Gasolina | 7.82 |  |  | 151-200 | FALSE | FALSE
Fora de Estrada Grande | JEEP | WRANGLER | UNLIMITED SAHARA | 2.0-16V T | Combustão | A-8 | S | E-H | G | 27 | 151 | 1 | A |  | 165 |  |  |  | 7.9 | 8.8 |  |  | 2.67 |  | C | E | NÃO | A | 8 | Gasolina | 8.31 |  |  | 151-200 | FALSE | FALSE
Fora de Estrada Grande | LAND ROVER | DEFENDER 110 | 7L | 3.0-24V | Híbrido | A-8 | S | E | D | 29 | 78 |  | A |  | 189 |  |  |  | 9.9 | 11.4 |  |  | 2.56 |  | B | D | NÃO | A | 8 | Diesel | 10.58 |  |  | 151-200 | FALSE | TRUE
Fora de Estrada Grande | LAND ROVER | DEFENDER 110 | HSE | 3.0-24V | Híbrido | A-8 | S | E | D | 29 | 78 |  | A |  | 189 |  |  |  | 9.9 | 11.4 |  |  | 2.56 |  | B | D | NÃO | A | 8 | Diesel | 10.58 |  |  | 151-200 | FALSE | TRUE
Fora de Estrada Grande | LAND ROVER | DEFENDER 110 | HSE 7L | 3.0-24V | Híbrido | A-8 | S | E | D | 29 | 78 |  | A |  | 189 |  |  |  | 9.9 | 11.4 |  |  | 2.56 |  | B | D | NÃO | A | 8 | Diesel | 10.58 |  |  | 151-200 | FALSE | TRUE
Fora de Estrada Grande | LAND ROVER | DEFENDER 110 | HSE XD | 3.0-24V | Híbrido | A-8 | S | E | D | 29 | 78 |  | A |  | 189 |  |  |  | 9.9 | 11.4 |  |  | 2.56 |  | B | D | NÃO | A | 8 | Diesel | 10.58 |  |  | 151-200 | FALSE | TRUE
Fora de Estrada Grande | LAND ROVER | DEFENDER 110 | HSE XD 7L | 3.0-24V | Híbrido | A-8 | S | E | D | 29 | 78 |  | A |  | 189 |  |  |  | 9.9 | 11.4 |  |  | 2.56 |  | B | D | NÃO | A | 8 | Diesel | 10.58 |  |  | 151-200 | FALSE | TRUE
Fora de Estrada Grande | LAND ROVER | DEFENDER 110 | LE75TH | 3.0-24V | Híbrido | A-8 | S | E | D | 29 | 78 |  | A |  | 189 |  |  |  | 9.9 | 11.4 |  |  | 2.56 |  | B | D | NÃO | A | 8 | Diesel | 10.58 |  |  | 151-200 | FALSE | TRUE
Fora de Estrada Grande | LAND ROVER | DEFENDER 110 | PHEV HSE XD | 2.0-16V | Plug-in | A-8 | S | E | G | 14 | 42 | 0 | A |  | 175 | 62 |  |  | 7.7 | 7.9 | 16.9 | 27.5 | 0.99 | 33 | A | B | SIM | A | 8 | Gasolina | 7.79 |  | 21.67 | 151-200 | FALSE | TRUE
Fora de Estrada Grande | LAND ROVER | DEFENDER 110 | PHEV X | 2.0-16V | Plug-in | A-8 | S | E | G | 14 | 42 | 0 |  |  | 175 | 62 |  |  | 7.7 | 7.9 | 16.9 | 27.5 | 0.99 | 33 |  |  | NÃO | A | 8 | Gasolina | 7.79 |  | 21.67 | 151-200 | FALSE | TRUE
Fora de Estrada Grande | LAND ROVER | DEFENDER 110 | S XD | 3.0-24V | Híbrido | A-8 | S | E | D | 29 | 78 |  | A |  | 189 |  |  |  | 9.9 | 11.4 |  |  | 2.56 |  | B | D | NÃO | A | 8 | Diesel | 10.58 |  |  | 151-200 | FALSE | TRUE
Fora de Estrada Grande | LAND ROVER | DEFENDER 110 | S XD 7L | 3.0-24V | Híbrido | A-8 | S | E | D | 29 | 78 |  | A |  | 189 |  |  |  | 9.9 | 11.4 |  |  | 2.56 |  | B | D | NÃO | A | 8 | Diesel | 10.58 |  |  | 151-200 | FALSE | TRUE
Fora de Estrada Grande | LAND ROVER | DEFENDER 110 | SE | 3.0-24V | Híbrido | A-8 | S | E | D | 29 | 78 |  | A |  | 189 |  |  |  | 9.9 | 11.4 |  |  | 2.56 |  | B | D | NÃO | A | 8 | Diesel | 10.58 |  |  | 151-200 | FALSE | TRUE
Fora de Estrada Grande | LAND ROVER | DEFENDER 110 | SE 7L | 3.0-24V | Híbrido | A-8 | S | E | D | 29 | 78 |  | A |  | 189 |  |  |  | 9.9 | 11.4 |  |  | 2.56 |  | B | D | NÃO | A | 8 | Diesel | 10.58 |  |  | 151-200 | FALSE | TRUE
Fora de Estrada Grande | LAND ROVER | DEFENDER 110 | SE XD | 3.0-24V | Híbrido | A-8 | S | E | D | 29 | 78 |  | A |  | 189 |  |  |  | 9.9 | 11.4 |  |  | 2.56 |  | B | D | NÃO | A | 8 | Diesel | 10.58 |  |  | 151-200 | FALSE | TRUE
Fora de Estrada Grande | LAND ROVER | DEFENDER 110 | SE XD 7L | 3.0-24V | Híbrido | A-8 | S | E | D | 29 | 78 |  | A |  | 189 |  |  |  | 9.9 | 11.4 |  |  | 2.56 |  | B | D | NÃO | A | 8 | Diesel | 10.58 |  |  | 151-200 | FALSE | TRUE
Fora de Estrada Grande | LAND ROVER | DEFENDER 110 | X | 3.0-24V | Híbrido | A-8 | S | E | D | 29 | 78 |  | A |  | 189 |  |  |  | 9.9 | 11.4 |  |  | 2.56 |  | B | D | NÃO | A | 8 | Diesel | 10.58 |  |  | 151-200 | FALSE | TRUE
Fora de Estrada Grande | LAND ROVER | DEFENDER 110 | X 7L | 3.0-24V | Híbrido | A-8 | S | E | D | 29 | 78 |  | A |  | 189 |  |  |  | 9.9 | 11.4 |  |  | 2.56 |  | B | D | NÃO | A | 8 | Diesel | 10.58 |  |  | 151-200 | FALSE | TRUE
Fora de Estrada Grande | LAND ROVER | DEFENDER 110 |  | 3.0-24V | Híbrido | A-8 | S | E | D | 29 | 78 |  | A |  | 189 |  |  |  | 9.9 | 11.4 |  |  | 2.56 |  | B | D | NÃO | A | 8 | Diesel | 10.58 |  |  | 151-200 | FALSE | TRUE
Fora de Estrada Grande | LAND ROVER | DEFENDER 110 D350 | HSE XD | 3.0-24V | Híbrido | A-8 | S | E | D | 36 | 54 |  | A |  | 205 |  |  |  | 9.1 | 10.6 |  |  | 2.78 |  | C | E | NÃO | A | 8 | Diesel | 9.77 |  |  | 201-250 | FALSE | TRUE
Fora de Estrada Grande | LAND ROVER | DEFENDER 110 D350 | HSEXD 7L | 3.0-24V | Híbrido | A-8 | S | E | D | 36 | 54 |  | A |  | 205 |  |  |  | 9.1 | 10.6 |  |  | 2.78 |  | C | E | NÃO | A | 8 | Diesel | 9.77 |  |  | 201-250 | FALSE | TRUE
Fora de Estrada Grande | LAND ROVER | DEFENDER 110 D350 | X | 3.0-24V | Híbrido | A-8 | S | E | D | 36 | 54 |  | A |  | 205 |  |  |  | 9.1 | 10.6 |  |  | 2.78 |  | C | E | NÃO | A | 8 | Diesel | 9.77 |  |  | 201-250 | FALSE | TRUE
Fora de Estrada Grande | LAND ROVER | DEFENDER 110 D350 | X 7L | 3.0-24V | Híbrido | A-8 | S | E | D | 36 | 54 |  | A |  | 205 |  |  |  | 9.1 | 10.6 |  |  | 2.78 |  | C | E | NÃO | A | 8 | Diesel | 9.77 |  |  | 201-250 | FALSE | TRUE
Fora de Estrada Grande | LAND ROVER | DEFENDER 130 | HSE | 3.0-24V | Híbrido | A-8 | S | E | D | 46 | 67 |  | A |  | 201 |  |  |  | 9.5 | 10.3 |  |  | 2.73 |  | C | E | NÃO | A | 8 | Diesel | 9.86 |  |  | 201-250 | FALSE | TRUE
Fora de Estrada Grande | LAND ROVER | DEFENDER 130 | HSE XD | 3.0-24V | Híbrido | A-8 | S | E | D | 46 | 67 |  | A |  | 201 |  |  |  | 9.5 | 10.3 |  |  | 2.73 |  | C | E | NÃO | A | 8 | Diesel | 9.86 |  |  | 201-250 | FALSE | TRUE
Fora de Estrada Grande | LAND ROVER | DEFENDER 130 | LE | 3.0-24V | Híbrido | A-8 | S | E | D | 46 | 67 |  | A |  | 201 |  |  |  | 9.5 | 10.3 |  |  | 2.73 |  | C | E | NÃO | A | 8 | Diesel | 9.86 |  |  | 201-250 | FALSE | TRUE
Fora de Estrada Grande | LAND ROVER | DEFENDER 130 | OB | 3.0-24V | Híbrido | A-8 | S | E | D | 46 | 67 |  | A |  | 201 |  |  |  | 9.5 | 10.3 |  |  | 2.73 |  | C | E | NÃO | A | 8 | Diesel | 9.86 |  |  | 201-250 | FALSE | TRUE
Fora de Estrada Grande | LAND ROVER | DEFENDER 130 | S | 3.0-24V | Híbrido | A-8 | S | E | D | 46 | 67 |  | A |  | 201 |  |  |  | 9.5 | 10.3 |  |  | 2.73 |  | C | E | NÃO | A | 8 | Diesel | 9.86 |  |  | 201-250 | FALSE | TRUE
Fora de Estrada Grande | LAND ROVER | DEFENDER 130 | S XD | 3.0-24V | Híbrido | A-8 | S | E | D | 46 | 67 |  | A |  | 201 |  |  |  | 9.5 | 10.3 |  |  | 2.73 |  | C | E | NÃO | A | 8 | Diesel | 9.86 |  |  | 201-250 | FALSE | TRUE
Fora de Estrada Grande | LAND ROVER | DEFENDER 130 | SE | 3.0-24V | Híbrido | A-8 | S | E | D | 46 | 67 |  | A |  | 201 |  |  |  | 9.5 | 10.3 |  |  | 2.73 |  | C | E | NÃO | A | 8 | Diesel | 9.86 |  |  | 201-250 | FALSE | TRUE
Fora de Estrada Grande | LAND ROVER | DEFENDER 130 | SE XD | 3.0-24V | Híbrido | A-8 | S | E | D | 46 | 67 |  | A |  | 201 |  |  |  | 9.5 | 10.3 |  |  | 2.73 |  | C | E | NÃO | A | 8 | Diesel | 9.86 |  |  | 201-250 | FALSE | TRUE
Fora de Estrada Grande | LAND ROVER | DEFENDER 130 | X | 3.0-24V | Híbrido | A-8 | S | E | D | 46 | 67 |  | A |  | 201 |  |  |  | 9.5 | 10.3 |  |  | 2.73 |  | C | E | NÃO | A | 8 | Diesel | 9.86 |  |  | 201-250 | FALSE | TRUE
Fora de Estrada Grande | LAND ROVER | DEFENDER 130 D350 | X | 3.0-24V | Híbrido | A-8 | S | E | D | 35 | 71 |  | A |  | 201 |  |  |  | 9.2 | 10.9 |  |  | 2.73 |  | C | E | NÃO | A | 8 | Diesel | 9.96 |  |  | 201-250 | FALSE | TRUE
Fora de Estrada Grande | LAND ROVER | DEFENDER 130 D350 | X7L | 3.0-24V | Híbrido | A-8 | S | E | D | 35 | 71 |  | A |  | 201 |  |  |  | 9.2 | 10.9 |  |  | 2.73 |  | C | E | NÃO | A | 8 | Diesel | 9.96 |  |  | 201-250 | FALSE | TRUE
Fora de Estrada Grande | LAND ROVER | DEFENDER 90 | HSE | 3.0-24V | Híbrido | A-8 | S | E | D | 23 | 52 |  | A |  | 203 |  |  |  | 9.2 | 10.8 |  |  | 2.75 |  | C | E | NÃO | A | 8 | Diesel | 9.92 |  |  | 201-250 | FALSE | TRUE
Fora de Estrada Grande | LAND ROVER | DEFENDER 90 | HSE XD | 3.0-24V | Híbrido | A-8 | S | E | D | 23 | 52 |  | A |  | 203 |  |  |  | 9.2 | 10.8 |  |  | 2.75 |  | C | E | NÃO | A | 8 | Diesel | 9.92 |  |  | 201-250 | FALSE | TRUE
Fora de Estrada Grande | LAND ROVER | DEFENDER 90 | S | 3.0-24V | Híbrido | A-8 | S | E | D | 23 | 52 |  | A |  | 203 |  |  |  | 9.2 | 10.8 |  |  | 2.75 |  | C | E | NÃO | A | 8 | Diesel | 9.92 |  |  | 201-250 | FALSE | TRUE
Fora de Estrada Grande | LAND ROVER | DEFENDER 90 | SE | 3.0-24V | Híbrido | A-8 | S | E | D | 23 | 52 |  | A |  | 203 |  |  |  | 9.2 | 10.8 |  |  | 2.75 |  | C | E | NÃO | A | 8 | Diesel | 9.92 |  |  | 201-250 | FALSE | TRUE
Fora de Estrada Grande | LAND ROVER | DEFENDER 90 | SE XD | 3.0-24V | Híbrido | A-8 | S | E | D | 23 | 52 |  | A |  | 203 |  |  |  | 9.2 | 10.8 |  |  | 2.75 |  | C | E | NÃO | A | 8 | Diesel | 9.92 |  |  | 201-250 | FALSE | TRUE
Fora de Estrada Grande | LAND ROVER | DEFENDER 90 |  | 3.0-24V | Híbrido | A-8 | S | E | D | 23 | 52 |  | A |  | 203 |  |  |  | 9.2 | 10.8 |  |  | 2.75 |  | C | E | NÃO | A | 8 | Diesel | 9.92 |  |  | 201-250 | FALSE | TRUE
Fora de Estrada Grande | LAND ROVER | DEFENDER 90 D350 | HSE | 3.0-24V | Híbrido | A-8 | S | E | D | 36 | 54 |  | A |  | 205 |  |  |  | 9.1 | 10.6 |  |  | 2.78 |  | C | E | NÃO | A | 8 | Diesel | 9.77 |  |  | 201-250 | FALSE | TRUE
Fora de Estrada Grande | LAND ROVER | DEFENDER 90 D350 | HSE XD | 3.0-24V | Híbrido | A-8 | S | E | D | 36 | 54 |  | A |  | 205 |  |  |  | 9.1 | 10.6 |  |  | 2.78 |  | C | E | NÃO | A | 8 | Diesel | 9.77 |  |  | 201-250 | FALSE | TRUE
Fora de Estrada Grande | LAND ROVER | DISCOVERY | D300 HSED | 3.0-24V | Híbrido | A-8 | S | E | D | 25 | 43 |  | A |  | 193 |  |  |  | 9.5 | 11.4 |  |  | 2.62 |  | C | D | NÃO | A | 8 | Diesel | 10.36 |  |  | 151-200 | FALSE | TRUE
Fora de Estrada Grande | LAND ROVER | DISCOVERY | D300 LE | 3.0-24V | Híbrido | A-8 | S | E | D | 25 | 43 |  | A |  | 193 |  |  |  | 9.5 | 11.4 |  |  | 2.62 |  | C | D | NÃO | A | 8 | Diesel | 10.36 |  |  | 151-200 | FALSE | TRUE
Fora de Estrada Grande | LAND ROVER | DISCOVERY | D350 HSED | 3.0-24V | Híbrido | A-8 | S | E | D | 32 | 124 |  | A |  | 191 |  |  |  | 9.5 | 11.8 |  |  | 2.59 |  | C | D | NÃO | A | 8 | Diesel | 10.54 |  |  | 151-200 | FALSE | TRUE
Fora de Estrada Grande | LAND ROVER | DISCOVERY | D350 LE | 3.0-24V | Híbrido | A-8 | S | E | D | 32 | 124 |  | A |  | 191 |  |  |  | 9.5 | 11.8 |  |  | 2.59 |  | C | D | NÃO | A | 8 | Diesel | 10.54 |  |  | 151-200 | FALSE | TRUE
Fora de Estrada Grande | LAND ROVER | DISCOVERY SPORT | D200 S | 2.0-16V | Híbrido | A-9 | S | E | D | 25 | 32 |  | A |  | 170 |  |  |  | 10.7 | 12.9 |  |  | 2.3 |  | B | D | NÃO | A | 9 | Diesel | 11.69 |  |  | 151-200 | FALSE | TRUE
Fora de Estrada Grande | LAND ROVER | DISCOVERY SPORT | D200 S 7L | 2.0-16V | Híbrido | A-9 | S | E | D | 25 | 32 |  | A |  | 170 |  |  |  | 10.7 | 12.9 |  |  | 2.3 |  | B | D | NÃO | A | 9 | Diesel | 11.69 |  |  | 151-200 | FALSE | TRUE
Fora de Estrada Grande | LAND ROVER | DISCOVERY SPORT | D200 SE D | 2.0-16V | Híbrido | A-9 | S | E | D | 25 | 32 |  | A |  | 170 |  |  |  | 10.7 | 12.9 |  |  | 2.3 |  | B | D | NÃO | A | 9 | Diesel | 11.69 |  |  | 151-200 | FALSE | TRUE
Fora de Estrada Grande | LAND ROVER | DISCOVERY SPORT | D200 SE D 7L | 2.0-16V | Híbrido | A-9 | S | E | D | 25 | 32 |  | A |  | 170 |  |  |  | 10.7 | 12.9 |  |  | 2.3 |  | B | D | NÃO | A | 9 | Diesel | 11.69 |  |  | 151-200 | FALSE | TRUE
Fora de Estrada Grande | LAND ROVER | DISCOVERY SPORT | P250FF S | 2.0-16V | Combustão | A-9 | S | E | F | 13 | 338 | 4 | A | 0 | 181 |  | 4.9 | 6.2 | 7 | 8.6 |  |  | 2.9 |  | D | E | NÃO | A | 9 | Flex | 7.72 | 5.48 |  | 151-200 | FALSE | FALSE
Fora de Estrada Grande | LAND ROVER | DISCOVERY SPORT | P250FF S 7L | 2.0-16V | Combustão | A-9 | S | E | F | 13 | 338 | 4 | A | 0 | 181 |  | 4.9 | 6.2 | 7 | 8.6 |  |  | 2.9 |  | D | E | NÃO | A | 9 | Flex | 7.72 | 5.48 |  | 151-200 | FALSE | FALSE
Fora de Estrada Grande | LAND ROVER | DISCOVERY SPORT | P250FF SE D | 2.0-16V | Combustão | A-9 | S | E | F | 13 | 338 | 4 | A | 0 | 181 |  | 4.9 | 6.2 | 7 | 8.6 |  |  | 2.9 |  | D | E | NÃO | A | 9 | Flex | 7.72 | 5.48 |  | 151-200 | FALSE | FALSE
Fora de Estrada Grande | LAND ROVER | DISCOVERY SPORT | P250FF SED7L | 2.0-16V | Combustão | A-9 | S | E | F | 13 | 338 | 4 | A | 0 | 181 |  | 4.9 | 6.2 | 7 | 8.6 |  |  | 2.9 |  | D | E | NÃO | A | 9 | Flex | 7.72 | 5.48 |  | 151-200 | FALSE | FALSE
Fora de Estrada Grande | LAND ROVER | EVOQUE | P250FF HSE D | 2.0-16V | Combustão | A-9 | S | E | F | 12 | 361 | 3 | A | 0 | 151 |  | 5.4 | 7.1 | 8.2 | 10.4 |  |  | 2.49 |  | B | D | NÃO | A | 9 | Flex | 9.19 | 6.17 |  | 151-200 | FALSE | FALSE
Fora de Estrada Grande | LAND ROVER | EVOQUE | P250FF S | 2.0-16V | Combustão | A-9 | S | E | F | 12 | 361 | 3 | A | 0 | 151 |  | 5.4 | 7.1 | 8.2 | 10.4 |  |  | 2.49 |  | B | D | NÃO | A | 9 | Flex | 9.19 | 6.17 |  | 151-200 | FALSE | FALSE
Fora de Estrada Grande | LAND ROVER | RANGE ROVER | D350 | 3.0-24V | Híbrido | A-8 | S | E | D | 33 | 58 |  | A |  | 194 |  |  |  | 9.5 | 11.3 |  |  | 2.63 |  | C | D | NÃO | A | 8 | Diesel | 10.31 |  |  | 151-200 | FALSE | TRUE
Fora de Estrada Grande | LAND ROVER | RANGE ROVER | D350 AB | 3.0-24V | Híbrido | A-8 | S | E | D | 33 | 58 |  | A |  | 194 |  |  |  | 9.5 | 11.3 |  |  | 2.63 |  | C | D | NÃO | A | 8 | Diesel | 10.31 |  |  | 151-200 | FALSE | TRUE
Fora de Estrada Grande | LAND ROVER | RANGE ROVER | D350 HSE | 3.0-24V | Híbrido | A-8 | S | E | D | 33 | 58 |  | A |  | 194 |  |  |  | 9.5 | 11.3 |  |  | 2.63 |  | C | D | NÃO | A | 8 | Diesel | 10.31 |  |  | 151-200 | FALSE | TRUE
Fora de Estrada Grande | LAND ROVER | RANGE ROVER | D350 LE | 3.0-24V | Híbrido | A-8 | S | E | D | 33 | 58 |  | A |  | 194 |  |  |  | 9.5 | 11.3 |  |  | 2.63 |  | C | D | NÃO | A | 8 | Diesel | 10.31 |  |  | 151-200 | FALSE | TRUE
Fora de Estrada Grande | LAND ROVER | RANGE ROVER | D350 SE | 3.0-24V | Híbrido | A-8 | S | E | D | 33 | 58 |  | A |  | 194 |  |  |  | 9.5 | 11.3 |  |  | 2.63 |  | C | D | NÃO | A | 8 | Diesel | 10.31 |  |  | 151-200 | FALSE | TRUE
Fora de Estrada Grande | LAND ROVER | RANGE ROVER | D350 SV | 3.0-24V | Híbrido | A-8 | S | E | D | 33 | 58 |  | A |  | 194 |  |  |  | 9.5 | 11.3 |  |  | 2.63 |  | C | D | NÃO | A | 8 | Diesel | 10.31 |  |  | 151-200 | FALSE | TRUE
Fora de Estrada Grande | LAND ROVER | RANGE ROVER | PHEV AB | 3.0-24V | Plug-in | A-8 | S | E | G | 11 | 29 | 1 | A |  | 186 | 23 |  |  | 6.8 | 8.3 | 17.7 | 18.2 | 1.13 | 69 | A | B | SIM | A | 8 | Gasolina | 7.48 |  | 17.92 | 151-200 | FALSE | TRUE
Fora de Estrada Grande | LAND ROVER | RANGE ROVER | PHEV AB | 3.0-24V | Plug-in | A-8 | S | E | G | 1 | 42 | 0 | A |  | 173 | 23 |  |  | 7.5 | 8.4 | 17.5 | 19 | 1.12 | 71 | A | B | SIM | A | 8 | Gasolina | 7.9 |  | 18.18 | 151-200 | FALSE | TRUE
Fora de Estrada Grande | LAND ROVER | RANGE ROVER | PHEV HSE | 3.0-24V | Plug-in | A-8 | S | E | G | 11 | 29 | 1 | A |  | 186 | 23 |  |  | 6.8 | 8.3 | 17.7 | 18.2 | 1.13 | 69 | A | B | SIM | A | 8 | Gasolina | 7.48 |  | 17.92 | 151-200 | FALSE | TRUE
Fora de Estrada Grande | LAND ROVER | RANGE ROVER | PHEV HSE | 3.0-24V | Plug-in | A-8 | S | E | G | 1 | 42 | 0 | A |  | 173 | 23 |  |  | 7.5 | 8.4 | 17.5 | 19 | 1.12 | 71 | A | B | SIM | A | 8 | Gasolina | 7.9 |  | 18.18 | 151-200 | FALSE | TRUE
Fora de Estrada Grande | LAND ROVER | RANGE ROVER | PHEV LE | 3.0-24V | Plug-in | A-8 | S | E | G | 11 | 29 | 1 | A |  | 186 | 23 |  |  | 6.8 | 8.3 | 17.7 | 18.2 | 1.13 | 69 | A | B | SIM | A | 8 | Gasolina | 7.48 |  | 17.92 | 151-200 | FALSE | TRUE
Fora de Estrada Grande | LAND ROVER | RANGE ROVER | PHEV SE | 3.0-24V | Plug-in | A-8 | S | E | G | 11 | 29 | 1 | A |  | 186 | 23 |  |  | 6.8 | 8.3 | 17.7 | 18.2 | 1.13 | 69 | A | B | SIM | A | 8 | Gasolina | 7.48 |  | 17.92 | 151-200 | FALSE | TRUE
Fora de Estrada Grande | LAND ROVER | RANGE ROVER | PHEV SE | 3.0-24V | Plug-in | A-8 | S | E | G | 1 | 42 | 0 | A |  | 173 | 23 |  |  | 7.5 | 8.4 | 17.5 | 19 | 1.12 | 71 | A | B | SIM | A | 8 | Gasolina | 7.9 |  | 18.18 | 151-200 | FALSE | TRUE
Fora de Estrada Grande | LAND ROVER | RANGE ROVER | PHEV STD | 3.0-24V | Plug-in | A-8 | S | E | G | 11 | 29 | 1 | A |  | 186 | 23 |  |  | 6.8 | 8.3 | 17.7 | 18.2 | 1.13 | 69 | A | B | SIM | A | 8 | Gasolina | 7.48 |  | 17.92 | 151-200 | FALSE | TRUE
Fora de Estrada Grande | LAND ROVER | RANGE ROVER | PHEV SV | 3.0-24V | Plug-in | A-8 | S | E | G | 11 | 29 | 1 | A |  | 186 | 23 |  |  | 6.8 | 8.3 | 17.7 | 18.2 | 1.13 | 69 | A | B | SIM | A | 8 | Gasolina | 7.48 |  | 17.92 | 151-200 | FALSE | TRUE
Fora de Estrada Grande | LAND ROVER | RANGE ROVER | PHEV SV | 3.0-24V | Plug-in | A-8 | S | E | G | 1 | 42 | 0 | A |  | 173 | 23 |  |  | 7.5 | 8.4 | 17.5 | 19 | 1.12 | 71 | A | B | SIM | A | 8 | Gasolina | 7.9 |  | 18.18 | 151-200 | FALSE | TRUE
Fora de Estrada Grande | LAND ROVER | RANGE ROVER SPORT | D350 AB | 3.0-24V | Híbrido | A-8 | S | E | D | 82 | 22 |  | A |  | 199 |  |  |  | 9.1 | 11.6 |  |  | 2.69 |  | C | E | NÃO | A | 8 | Diesel | 10.22 |  |  | 151-200 | FALSE | TRUE
Fora de Estrada Grande | LAND ROVER | RANGE ROVER SPORT | D350 HSED | 3.0-24V | Híbrido | A-8 | S | E | D | 82 | 22 |  | A |  | 199 |  |  |  | 9.1 | 11.6 |  |  | 2.69 |  | C | E | NÃO | A | 8 | Diesel | 10.22 |  |  | 151-200 | FALSE | TRUE
Fora de Estrada Grande | LAND ROVER | RANGE ROVER SPORT | D350 LE | 3.0-24V | Híbrido | A-8 | S | E | D | 82 | 22 |  | A |  | 199 |  |  |  | 9.1 | 11.6 |  |  | 2.69 |  | C | E | NÃO | A | 8 | Diesel | 10.22 |  |  | 151-200 | FALSE | TRUE
Fora de Estrada Grande | LAND ROVER | RANGE ROVER SPORT | D350 S | 3.0-24V | Híbrido | A-8 | S | E | D | 82 | 22 |  | A |  | 199 |  |  |  | 9.1 | 11.6 |  |  | 2.69 |  | C | E | NÃO | A | 8 | Diesel | 10.22 |  |  | 151-200 | FALSE | TRUE
Fora de Estrada Grande | LAND ROVER | RANGE ROVER SPORT | D350 SD | 3.0-24V | Híbrido | A-8 | S | E | D | 82 | 22 |  | A |  | 199 |  |  |  | 9.1 | 11.6 |  |  | 2.69 |  | C | E | NÃO | A | 8 | Diesel | 10.22 |  |  | 151-200 | FALSE | TRUE
Fora de Estrada Grande | LAND ROVER | RANGE ROVER SPORT | D350 SE | 3.0-24V | Híbrido | A-8 | S | E | D | 82 | 22 |  | A |  | 199 |  |  |  | 9.1 | 11.6 |  |  | 2.69 |  | C | E | NÃO | A | 8 | Diesel | 10.22 |  |  | 151-200 | FALSE | TRUE
Fora de Estrada Grande | LAND ROVER | RANGE ROVER SPORT | D350 SED | 3.0-24V | Híbrido | A-8 | S | E | D | 82 | 22 |  | A |  | 199 |  |  |  | 9.1 | 11.6 |  |  | 2.69 |  | C | E | NÃO | A | 8 | Diesel | 10.22 |  |  | 151-200 | FALSE | TRUE
Fora de Estrada Grande | LAND ROVER | RANGE ROVER SPORT | PHEV AB | 3.0-24V | Plug-in | A-8 | S | E | G | 1 | 42 | 0 | A |  | 173 | 23 |  |  | 7.5 | 8.4 | 17.5 | 19 | 1.12 | 71 | A | B | SIM | A | 8 | Gasolina | 7.9 |  | 18.18 | 151-200 | FALSE | TRUE
Fora de Estrada Grande | LAND ROVER | RANGE ROVER SPORT | PHEV AB | 3.0-24V | Plug-in | A-8 | S | E | G | 11 | 29 | 1 | A |  | 186 | 23 |  |  | 6.8 | 8.3 | 17.7 | 18.2 | 1.13 | 69 | A | B | SIM | A | 8 | Gasolina | 7.48 |  | 17.92 | 151-200 | FALSE | TRUE
Fora de Estrada Grande | LAND ROVER | RANGE ROVER SPORT | PHEV HSED | 3.0-24V | Plug-in | A-8 | S | E | G | 1 | 42 | 0 | A |  | 173 | 23 |  |  | 7.5 | 8.4 | 17.5 | 19 | 1.12 | 71 | A | B | SIM | A | 8 | Gasolina | 7.9 |  | 18.18 | 151-200 | FALSE | TRUE
Fora de Estrada Grande | LAND ROVER | RANGE ROVER SPORT | PHEV HSED | 3.0-24V | Plug-in | A-8 | S | E | G | 11 | 29 | 1 | A |  | 186 | 23 |  |  | 6.8 | 8.3 | 17.7 | 18.2 | 1.13 | 69 | A | B | SIM | A | 8 | Gasolina | 7.48 |  | 17.92 | 151-200 | FALSE | TRUE
Fora de Estrada Grande | LAND ROVER | RANGE ROVER SPORT | PHEV LE | 3.0-24V | Plug-in | A-8 | S | E | G | 11 | 29 | 1 | A |  | 186 | 23 |  |  | 6.8 | 8.3 | 17.7 | 18.2 | 1.13 | 69 | A | B | SIM | A | 8 | Gasolina | 7.48 |  | 17.92 | 151-200 | FALSE | TRUE
Fora de Estrada Grande | LAND ROVER | RANGE ROVER SPORT | PHEV S | 3.0-24V | Plug-in | A-8 | S | E | G | 1 | 42 | 0 | A |  | 173 | 23 |  |  | 7.5 | 8.4 | 17.5 | 19 | 1.12 | 71 | A | B | SIM | A | 8 | Gasolina | 7.9 |  | 18.18 | 151-200 | FALSE | TRUE
Fora de Estrada Grande | LAND ROVER | RANGE ROVER SPORT | PHEV S | 3.0-24V | Plug-in | A-8 | S | E | G | 11 | 29 | 1 | A |  | 186 | 23 |  |  | 6.8 | 8.3 | 17.7 | 18.2 | 1.13 | 69 | A | B | SIM | A | 8 | Gasolina | 7.48 |  | 17.92 | 151-200 | FALSE | TRUE
Fora de Estrada Grande | LAND ROVER | RANGE ROVER SPORT | PHEV SD | 3.0-24V | Plug-in | A-8 | S | E | G | 11 | 29 | 1 | A |  | 186 | 23 |  |  | 6.8 | 8.3 | 17.7 | 18.2 | 1.13 | 69 | A | B | SIM | A | 8 | Gasolina | 7.48 |  | 17.92 | 151-200 | FALSE | TRUE
Fora de Estrada Grande | LAND ROVER | RANGE ROVER SPORT | PHEV SE | 3.0-24V | Plug-in | A-8 | S | E | G | 1 | 42 | 0 | A |  | 173 | 23 |  |  | 7.5 | 8.4 | 17.5 | 19 | 1.12 | 71 | A | B | SIM | A | 8 | Gasolina | 7.9 |  | 18.18 | 151-200 | FALSE | TRUE
Fora de Estrada Grande | LAND ROVER | RANGE ROVER SPORT | PHEV SE | 3.0-24V | Plug-in | A-8 | S | E | G | 11 | 29 | 1 | A |  | 186 | 23 |  |  | 6.8 | 8.3 | 17.7 | 18.2 | 1.13 | 69 | A | B | SIM | A | 8 | Gasolina | 7.48 |  | 17.92 | 151-200 | FALSE | TRUE
Fora de Estrada Grande | LAND ROVER | RANGE ROVER SPORT | PHEV SED | 3.0-24V | Plug-in | A-8 | S | E | G | 1 | 42 | 0 | A |  | 173 | 23 |  |  | 7.5 | 8.4 | 17.5 | 19 | 1.12 | 71 | A | B | SIM | A | 8 | Gasolina | 7.9 |  | 18.18 | 151-200 | FALSE | TRUE
Fora de Estrada Grande | LAND ROVER | RANGE ROVER SPORT | PHEV SED | 3.0-24V | Plug-in | A-8 | S | E | G | 11 | 29 | 1 | A |  | 186 | 23 |  |  | 6.8 | 8.3 | 17.7 | 18.2 | 1.13 | 69 | A | B | SIM | A | 8 | Gasolina | 7.48 |  | 17.92 | 151-200 | FALSE | TRUE
Fora de Estrada Grande | LAND ROVER | VELAR | P340 | 3.0-24V | Híbrido | A-8 | S | E | G | 13 | 375 | 0 | A |  | 159 |  |  |  | 7.8 | 9.9 |  |  | 2.59 |  | C | D | NÃO | A | 8 | Gasolina | 8.75 |  |  | 151-200 | FALSE | TRUE
Fora de Estrada Grande | LAND ROVER | VELAR | P340 HSE RDYN | 3.0-24V | Híbrido | A-8 | S | E | G | 13 | 375 | 0 | A |  | 159 |  |  |  | 7.8 | 9.9 |  |  | 2.59 |  | C | D | NÃO | A | 8 | Gasolina | 8.75 |  |  | 151-200 | FALSE | TRUE
Fora de Estrada Grande | LAND ROVER | VELAR | P340 SE | 3.0-24V | Híbrido | A-8 | S | E | G | 13 | 375 | 0 | A |  | 159 |  |  |  | 7.8 | 9.9 |  |  | 2.59 |  | C | D | NÃO | A | 8 | Gasolina | 8.75 |  |  | 151-200 | FALSE | TRUE
Fora de Estrada Grande | LAND ROVER | VELAR | P340 SE RDYN | 3.0-24V | Híbrido | A-8 | S | E | G | 13 | 375 | 0 | A |  | 159 |  |  |  | 7.8 | 9.9 |  |  | 2.59 |  | C | D | NÃO | A | 8 | Gasolina | 8.75 |  |  | 151-200 | FALSE | TRUE
Fora de Estrada Grande | LAND ROVER | VELAR | PHEV HSE DYN | 2.0-16V | Plug-in | A-8 | S | E | G | 13 | 66 | 0 | A |  | 164 | 51 |  |  | 7.9 | 9 | 19.7 | 21.2 | 1 | 38 | A | B | SIM | A | 8 | Gasolina | 8.4 |  | 20.38 | 151-200 | FALSE | TRUE
Fora de Estrada Grande | LAND ROVER | VELAR | PHEV HSE DYN | 2.0-16V | Plug-in | A-8 | S | E | G | 10 | 69 | 1 | A |  | 164 | 47 |  |  | 7.8 | 9 | 20.3 | 23.3 | 0.94 | 39 | A | A | SIM | A | 8 | Gasolina | 8.34 |  | 21.65 | 151-200 | FALSE | TRUE
Fora de Estrada Grande | LAND ROVER | VELAR | PHEV HSE RDYN | 2.0-16V | Plug-in | A-8 | S | E | G | 13 | 66 | 0 | A |  | 164 | 51 |  |  | 7.9 | 9 | 19.7 | 21.2 | 1 | 38 | A | B | SIM | A | 8 | Gasolina | 8.4 |  | 20.38 | 151-200 | FALSE | TRUE
Fora de Estrada Grande | LAND ROVER | VELAR | PHEV HSED | 2.0-16V | Plug-in | A-8 | S | E | G | 24 | 241 | 1 | A |  | 156 | 44 |  |  | 8.3 | 9.3 | 20.6 | 24.1 | 0.92 | 40 | A | A | SIM | A | 8 | Gasolina | 8.75 |  | 22.18 | 151-200 | FALSE | TRUE
Fora de Estrada Grande | LAND ROVER | VELAR | PHEV SE DYN | 2.0-16V | Plug-in | A-8 | S | E | G | 13 | 66 | 0 | A |  | 164 | 51 |  |  | 7.9 | 9 | 19.7 | 21.2 | 1 | 38 | A | B | SIM | A | 8 | Gasolina | 8.4 |  | 20.38 | 151-200 | FALSE | TRUE
Fora de Estrada Grande | LAND ROVER | VELAR | PHEV SE DYN | 2.0-16V | Plug-in | A-8 | S | E | G | 10 | 69 | 1 | A |  | 164 | 47 |  |  | 7.8 | 9 | 20.3 | 23.3 | 0.94 | 39 | A | A | SIM | A | 8 | Gasolina | 8.34 |  | 21.65 | 151-200 | FALSE | TRUE
Fora de Estrada Grande | LAND ROVER | VELAR | PHEV SE RDYN | 2.0-16V | Plug-in | A-8 | S | E | G | 13 | 66 | 0 | A |  | 164 | 51 |  |  | 7.9 | 9 | 19.7 | 21.2 | 1 | 38 | A | B | SIM | A | 8 | Gasolina | 8.4 |  | 20.38 | 151-200 | FALSE | TRUE
Fora de Estrada Grande | LAND ROVER | VELAR | PHEVS | 2.0-16V | Plug-in | A-8 | S | E | G | 13 | 66 | 0 | A |  | 164 | 51 |  |  | 7.9 | 9 | 19.7 | 21.2 | 1 | 38 | A | B | SIM | A | 8 | Gasolina | 8.4 |  | 20.38 | 151-200 | FALSE | TRUE
Fora de Estrada Grande | LAND ROVER | VELAR | PHEVS | 2.0-16V | Plug-in | A-8 | S | E | G | 10 | 69 | 1 | A |  | 164 | 47 |  |  | 7.8 | 9 | 20.3 | 23.3 | 0.94 | 39 | A | A | SIM | A | 8 | Gasolina | 8.34 |  | 21.65 | 151-200 | FALSE | TRUE
Fora de Estrada Grande | Mercedes-Benz | AMG G63 4M | GRD | 4.0-32V | Combustão | A-9 | S | E | G | 12 | 243 | 2 | A |  | 246 |  |  |  | 5.2 | 6.2 |  |  | 4.02 |  | E | E | NÃO | A | 9 | Gasolina | 5.65 |  |  | 201-250 | FALSE | FALSE
Fora de Estrada Grande | Mercedes-Benz | AMG G63 4M |  | 4.0-32V | Combustão | A-9 | S | E | G | 12 | 243 | 2 | A |  | 246 |  |  |  | 5.2 | 6.2 |  |  | 4.02 |  | E | E | NÃO | A | 9 | Gasolina | 5.65 |  |  | 201-250 | FALSE | FALSE
Fora de Estrada Grande | Mercedes-Benz | G580 EQ |  | Elétrico | Elétrico | A-1 | S | E | E |  |  |  | A | [7 empty] | 25.8 | 20.6 | 0.88 | 369 | A | A | NÃO | A | 1 | Elétrico |  |  | 23.46 |  | TRUE | TRUE
Fora de Estrada Grande | Mitsubishi | Pajero Sport | HPE | 2.4-16V | Combustão | A-8 | S | H | D | 264 | 19 |  | B |  | 205 |  |  |  | 8.9 | 11.4 |  |  | 2.75 |  | C | E | NÃO | A | 8 | Diesel | 10.02 |  |  | 201-250 | FALSE | FALSE
Fora de Estrada Grande | Mitsubishi | Pajero Sport | HPE-S | 2.4-16V | Combustão | A-8 | S | H | D | 264 | 19 |  | B |  | 205 |  |  |  | 8.9 | 11.4 |  |  | 2.75 |  | C | E | NÃO | A | 8 | Diesel | 10.02 |  |  | 201-250 | FALSE | FALSE
Fora de Estrada Grande | Mitsubishi | Pajero Sport | LEGEND | 2.4-16V | Combustão | A-8 | S | H | D | 264 | 19 |  | B |  | 205 |  |  |  | 8.9 | 11.4 |  |  | 2.75 |  | C | E | NÃO | A | 8 | Diesel | 10.02 |  |  | 201-250 | FALSE | FALSE
Fora de Estrada Grande | TOYOTA | SW4 DIESEL 4X4 | DIAMOND | 2.8-16V | Combustão | A-6 | S | H | D | 189 | 16 |  | B |  | 191 |  |  |  | 9.8 | 11.2 |  |  | 2.59 |  | C | D | NÃO | A | 6 | Diesel | 10.43 |  |  | 151-200 | FALSE | FALSE
Fora de Estrada Grande | TOYOTA | SW4 DIESEL 4X4 | DIAMOND AT | 2.8-16V | Combustão | A-6 | S | H | D | 81 | 29 |  | A |  | 204 |  |  |  | 9.3 | 10.5 |  |  | 2.74 |  | C | E | NÃO | A | 6 | Diesel | 9.84 |  |  | 201-250 | FALSE | FALSE
Fora de Estrada Grande | TOYOTA | SW4 DIESEL 4X4 | GRS | 2.8-16V | Combustão | A-6 | S | H | D | 189 | 16 |  | B |  | 191 |  |  |  | 9.8 | 11.2 |  |  | 2.59 |  | C | D | NÃO | A | 6 | Diesel | 10.43 |  |  | 151-200 | FALSE | FALSE
Fora de Estrada Grande | TOYOTA | SW4 DIESEL 4X4 | GRS Power Up | 2.8-16V | Combustão | A-6 | S | H | D | 173 | 17 |  | A |  | 194 |  |  |  | 9.7 | 11 |  |  | 2.63 |  | C | D | NÃO | A | 6 | Diesel | 10.28 |  |  | 151-200 | FALSE | FALSE
Fora de Estrada Grande | TOYOTA | SW4 DIESEL 4X4 | SRX | 2.8-16V | Combustão | A-6 | S | H | D | 189 | 16 |  | B |  | 191 |  |  |  | 9.8 | 11.2 |  |  | 2.59 |  | C | D | NÃO | A | 6 | Diesel | 10.43 |  |  | 151-200 | FALSE | FALSE
Fora de Estrada Grande | TOYOTA | SW4 DIESEL 4X4 | SRX PLATINUM AT | 2.8-16V | Combustão | A-6 | S | H | D | 81 | 29 |  | A |  | 204 |  |  |  | 9.3 | 10.5 |  |  | 2.74 |  | C | E | NÃO | A | 6 | Diesel | 9.84 |  |  | 201-250 | FALSE | FALSE
Fora de Estrada Grande | TOYOTA | SW4 DIESEL 4X4 | SRX Platinum | 2.8-16V | Combustão | A-6 | S | H | D | 166 | 16 |  | A |  | 191 |  |  |  | 9.8 | 11.2 |  |  | 2.59 |  | C | D | NÃO | A | 6 | Diesel | 10.43 |  |  | 151-200 | FALSE | FALSE
Grande | AUDI | A3 Sedan | Advanced (MY25 ed.0) | 2.0 - 16V | Combustão | DCT-7 | S | E | G | 11 | 134 | 0 | A |  | 124 |  |  |  | 9.7 | 13 |  |  | 2 |  | D | C | NÃO | DCT | 7 | Gasolina | 11.18 |  |  | 101-150 | FALSE | FALSE
Grande | AUDI | A3 Sedan | Advanced (MY25) | 2.0 - 16V | Combustão | DCT-7 | S | E | G | 11 | 134 | 0 | A |  | 124 |  |  |  | 9.7 | 13 |  |  | 2 |  | D | C | NÃO | DCT | 7 | Gasolina | 11.18 |  |  | 101-150 | FALSE | FALSE
Grande | AUDI | A3 Sedan | Performance (MY25 ed.0) | 2.0 - 16V | Combustão | DCT-7 | S | E | G | 11 | 134 | 0 | A |  | 124 |  |  |  | 9.7 | 13 |  |  | 2 |  | D | C | NÃO | DCT | 7 | Gasolina | 11.18 |  |  | 101-150 | FALSE | FALSE
Grande | AUDI | A3 Sedan | Performance (MY25) | 2.0 - 16V | Combustão | DCT-7 | S | E | G | 11 | 154 | 0 | A |  | 121 |  |  |  | 10.1 | 12.9 |  |  | 1.95 |  | C | C | NÃO | DCT | 7 | Gasolina | 11.36 |  |  | 101-150 | FALSE | FALSE
Grande | AUDI | A3 Sedan | Performance Black | 2.0 - 16V | Híbrido | DCT-7 | S | E | G | 12 | 88 | 1 | A |  | 116 |  |  |  | 10.8 | 12.9 |  |  | 1.87 |  | C | C | NÃO | DCT | 7 | Gasolina | 11.74 |  |  | 101-150 | FALSE | TRUE
Grande | AUDI | A3 Sedan | Performance Black (ed. 0) | 2.0 - 16V | Híbrido | DCT-7 | S | E | G | 13 | 93 | 1 | A |  | 116 |  |  |  | 10.6 | 13.1 |  |  | 1.88 |  | C | C | NÃO | DCT | 7 | Gasolina | 11.72 |  |  | 101-150 | FALSE | TRUE
Grande | AUDI | A3 Sedan | S line | 2.0 - 16V | Híbrido | DCT-7 | S | E | G | 12 | 88 | 1 | A |  | 116 |  |  |  | 10.8 | 12.9 |  |  | 1.87 |  | C | C | NÃO | DCT | 7 | Gasolina | 11.74 |  |  | 101-150 | FALSE | TRUE
Grande | AUDI | A3 Sedan | S line (ed. 0) | 2.0 - 16V | Híbrido | DCT-7 | S | E | G | 13 | 93 | 1 | A |  | 116 |  |  |  | 10.6 | 13.1 |  |  | 1.88 |  | C | C | NÃO | DCT | 7 | Gasolina | 11.72 |  |  | 101-150 | FALSE | TRUE
Grande | BMW | 218i |  | 1.5 - 12V | Combustão | DCT-7 | S | E | G | 18 | 122 | 1 | A |  | 110 |  |  |  | 11.2 | 13.6 |  |  | 1.78 |  | B | C | NÃO | DCT | 7 | Gasolina | 12.28 |  |  | 101-150 | FALSE | FALSE
Grande | BMW | X2 | M35i | 2.0 - 16V | Combustão | A-7 | S | E | G | 10 | 335 | 0 | A |  | 134 |  |  |  | 9.1 | 11.8 |  |  | 2.17 |  | E | D | NÃO | A | 7 | Gasolina | 10.32 |  |  | 101-150 | FALSE | FALSE
Grande | BMW | iX1 | eDrive20 | Elétrico | Elétrico | A | S | E | E | 0 | 0 | 0 | A |  | 0 | [5 empty] | 37.4 | 34.3 | 0.56 |  | A | A | NÃO | A |  | Elétrico |  |  | 36 | 0-50 | TRUE | TRUE
Grande | BMW | iX1 | xDrive30 | Elétrico | Elétrico | A | S | E | E | 0 | 0 | 0 | A |  | 0 | 0 |  |  |  |  | 35.3 | 29 | 0.63 | 303 | A | A | NÃO | A |  | Elétrico |  |  | 32.47 | 0-50 | TRUE | TRUE
Grande | BMW | iX2 | xDrive30 | Elétrico | Elétrico | A | S | E | E | 0 | 0 | 0 | A |  | 0 | [5 empty] | 38.5 | 33 | 0.57 | 337 | A | A | NÃO | A |  | Elétrico |  |  | 36.02 | 0-50 | TRUE | TRUE
Grande | BYD | D1 | GL 180EV | Elétrico | Elétrico |  | S | E | E | 0 | 0 | 0 | A |  | 0 | [5 empty] | 39.2 | 34.2 | 0.55 | 258 | A | A | NÃO |  |  | Elétrico |  |  | 36.95 | 0-50 | TRUE | TRUE
Grande | BYD | D1 | GS 180EV | Elétrico | Elétrico |  | S | E | E | 0 | 0 | 0 | A |  | 0 | [5 empty] | 39.2 | 34.2 | 0.55 | 258 | A | A | NÃO |  |  | Elétrico |  |  | 36.95 | 0-50 | TRUE | TRUE
Grande | CAOA CHERY | ARRIZO 6 | PRO | 1.5T -16V | Combustão | CVT | S | E | F | 52 | 179 | 2 | B | 0 | 115 |  | 7.4 | 9.2 | 10.6 | 13.4 |  |  | 1.86 |  | C | C | NÃO | CVT |  | Flex | 11.86 | 8.21 |  | 101-150 | FALSE | FALSE
Grande | CAOA CHERY | ARRIZO 6 | PRO H | 1.5T -16V | Híbrido | CVT | S | E | F | 43 | 166 | 1 | B | 0 | 103 |  | 8.9 | 9.9 | 12.5 | 13.5 |  |  | 1.63 |  | B | C | NÃO | CVT |  | Flex | 12.95 | 9.35 |  | 101-150 | FALSE | TRUE
Grande | CHEVROLET | CRUZE | LT HB AT | 1.4T-16V | Combustão | A-6 | S | E | F | 17 | 337 | 2 | B | 0 | 120 |  | 6.8 | 9.2 | 10.1 | 13.1 |  |  | 1.96 |  | C | C | NÃO | A | 6 | Flex | 11.45 | 7.88 |  | 101-150 | FALSE | FALSE
Grande | CHEVROLET | CRUZE | LT NB AT | 1.4T-16V | Combustão | A-6 | S | E | F | 17 | 275 | 2 | B | 0 | 114 |  | 7.1 | 9.7 | 10.5 | 13.9 |  |  | 1.86 |  | C | C | NÃO | A | 6 | Flex | 12.03 | 8.27 |  | 101-150 | FALSE | FALSE
Grande | CHEVROLET | CRUZE | LTZ HB AT | 1.4T-16V | Combustão | A-6 | S | E | F | 17 | 337 | 2 | B | 0 | 120 |  | 6.8 | 9.2 | 10.1 | 13.1 |  |  | 1.96 |  | C | C | NÃO | A | 6 | Flex | 11.45 | 7.88 |  | 101-150 | FALSE | FALSE
Grande | CHEVROLET | CRUZE | LTZ NB AT | 1.4T-16V | Combustão | A-6 | S | E | F | 17 | 275 | 2 | B | 0 | 114 |  | 7.1 | 9.7 | 10.5 | 13.9 |  |  | 1.86 |  | C | C | NÃO | A | 6 | Flex | 12.03 | 8.27 |  | 101-150 | FALSE | FALSE
Grande | CHEVROLET | CRUZE | MID NB AT | 1.4T-16V | Combustão | A-6 | S | E | F | 17 | 275 | 2 | B | 0 | 114 |  | 7.1 | 9.7 | 10.5 | 13.9 |  |  | 1.86 |  | C | C | NÃO | A | 6 | Flex | 12.03 | 8.27 |  | 101-150 | FALSE | FALSE
Grande | CHEVROLET | CRUZE | PRE HB AT | 1.4T-16V | Combustão | A-6 | S | E | F | 17 | 337 | 2 | B | 0 | 120 |  | 6.8 | 9.2 | 10.1 | 13.1 |  |  | 1.96 |  | C | C | NÃO | A | 6 | Flex | 11.45 | 7.88 |  | 101-150 | FALSE | FALSE
Grande | CHEVROLET | CRUZE | PRE NB AT | 1.4T-16V | Combustão | A-6 | S | E | F | 17 | 275 | 2 | B | 0 | 114 |  | 7.1 | 9.7 | 10.5 | 13.9 |  |  | 1.86 |  | C | C | NÃO | A | 6 | Flex | 12.03 | 8.27 |  | 101-150 | FALSE | FALSE
Grande | CHEVROLET | CRUZE | PRE2 HB AT | 1.4T-16V | Combustão | A-6 | S | E | F | 17 | 337 | 2 | B | 0 | 120 |  | 6.8 | 9.2 | 10.1 | 13.1 |  |  | 1.96 |  | C | C | NÃO | A | 6 | Flex | 11.45 | 7.88 |  | 101-150 | FALSE | FALSE
Grande | CHEVROLET | CRUZE | PRE2 NB AT | 1.4T-16V | Combustão | A-6 | S | E | F | 17 | 275 | 2 | B | 0 | 114 |  | 7.1 | 9.7 | 10.5 | 13.9 |  |  | 1.86 |  | C | C | NÃO | A | 6 | Flex | 12.03 | 8.27 |  | 101-150 | FALSE | FALSE
Grande | CHEVROLET | CRUZE | RS HB AT | 1.4T-16V | Combustão | A-6 | S | E | F | 17 | 337 | 2 | B | 0 | 120 |  | 6.8 | 9.2 | 10.1 | 13.1 |  |  | 1.96 |  | C | C | NÃO | A | 6 | Flex | 11.45 | 7.88 |  | 101-150 | FALSE | FALSE
Grande | HONDA | CIVIC HYBRID | TOURING | 2.0 - 16V | Híbrido | CVT | S | E | G | 17 | 103 | 0 | A |  | 74 |  |  |  | 18.3 | 15.9 |  |  | 1.21 |  | A | B | SIM | CVT |  | Gasolina | 17.22 |  |  | 51-100 | FALSE | TRUE
Grande | HONDA | ZR-V | TOURING | 2.0 - 16V | Combustão | CVT | S | E | G | 11 | 167 | 0 | A |  | 122 |  |  |  | 10.2 | 12.1 |  |  | 1.98 |  | C | C | NÃO | CVT |  | Gasolina | 11.06 |  |  | 101-150 | FALSE | FALSE
Grande | JEEP | COMPASS | S 4XE | 1.3-16V T | Plug-in | A-6 | S | E | G | 30 | 172 | 0 | A |  | 117 | 47 |  |  | 11.5 | 11.2 | 26.1 | 24.7 | 0.8 | 30 | A | A | SIM | A | 6 | Gasolina | 11.36 |  | 25.47 | 101-150 | FALSE | TRUE
Grande | KIA | NIRO | HEV 1.6 EX | 1.6 - 16V | Híbrido | DCT-6 | S | E | G | 11 | 91 | 1 | A |  | 68 |  |  |  | 19.8 | 17.7 |  |  | 1.1 |  | A | B | SIM | DCT | 6 | Gasolina | 18.86 |  |  | 51-100 | FALSE | TRUE
Grande | KIA | NIRO | HEV 1.6 LX | 1.6 - 16V | Híbrido | DCT-6 | S | E | G | 11 | 91 | 1 | A |  | 68 |  |  |  | 19.8 | 17.7 |  |  | 1.1 |  | A | B | SIM | DCT | 6 | Gasolina | 18.86 |  |  | 51-100 | FALSE | TRUE
Grande | KIA | NIRO | HEV 1.6 SX | 1.6 - 16V | Híbrido | DCT-6 | S | E | G | 11 | 91 | 1 | A |  | 68 |  |  |  | 19.8 | 17.7 |  |  | 1.1 |  | A | B | SIM | DCT | 6 | Gasolina | 18.86 |  |  | 51-100 | FALSE | TRUE
Grande | LEXUS | UX250H | DYNAMIC | 2.0 - 16V | Híbrido | CVT | S | E | G | 12 | 73 | 1 | A |  | 82 |  |  |  | 16.6 | 14.7 |  |  | 1.33 |  | A | B | SIM | CVT |  | Gasolina | 15.74 |  |  | 51-100 | FALSE | TRUE
Grande | LEXUS | UX250H | LUXURY | 2.0 - 16V | Híbrido | CVT | S | E | G | 12 | 73 | 1 | A |  | 82 |  |  |  | 16.6 | 14.7 |  |  | 1.33 |  | A | B | SIM | CVT |  | Gasolina | 15.74 |  |  | 51-100 | FALSE | TRUE
Grande | MASERATI | GHIBLI | GT HYB | 2,0L-16V | Híbrido | A-8 | S | E | G | 27 | 170 | 3 | A |  | 153 |  |  |  | 8 | 10.4 |  |  | 2.47 |  | E | D | NÃO | A | 8 | Gasolina | 9.08 |  |  | 151-200 | FALSE | TRUE
Grande | MINI | Countryman | SE EXCLUSIVE | Elétrico | Elétrico | A | S | E | E | 0 | 0 | 0 | A |  | 0 | 0 |  |  |  |  | 35 | 31.8 | 0.61 | 320 | A | A | NÃO | A |  | Elétrico |  |  | 33.56 | 0-50 | TRUE | TRUE
Grande | MINI | Countryman | SE TOP | Elétrico | Elétrico | A | S | E | E | 0 | 0 | 0 | A |  | 0 | 0 |  |  |  |  | 35 | 31.8 | 0.61 | 320 | A | A | NÃO | A |  | Elétrico |  |  | 33.56 | 0-50 | TRUE | TRUE
Grande | MINI | JCW | COUNTRYMAN | 2.0 - 16V | Combustão | DCT-7 | S | E | G | 12 | 137 | 1 | A |  | 129 |  |  |  | 9.6 | 11.7 |  |  | 2.1 |  | D | D | NÃO | DCT | 7 | Gasolina | 10.54 |  |  | 101-150 | FALSE | FALSE
Grande | Mercedes-Benz | AMG A35SD 4MATIC |  | 2.0-16V | Combustão | DCT-7 | S | E | G | 16 | 114 | 2 | A |  | 136 |  |  |  | 9.1 | 11.5 |  |  | 2.2 |  | E | D | NÃO | DCT | 7 | Gasolina | 10.18 |  |  | 101-150 | FALSE | FALSE
Grande | Mercedes-Benz | AMG A45S 4MATIC |  | 2.0-16V | Combustão | DCT-8 | S | E | G | 24 | 105 | 7 | B |  | 154 |  |  |  | 7.9 | 10.5 |  |  | 2.49 |  | E | D | NÃO | DCT | 8 | Gasolina | 9.07 |  |  | 151-200 | FALSE | FALSE
Grande | Mercedes-Benz | AMG GLA35 4M |  | 2.0-16V | Combustão | DCT-8 | S | E | G | 24 | 93 | 2 | A |  | 145 |  |  |  | 8.7 | 10.4 |  |  | 2.35 |  | E | D | NÃO | DCT | 8 | Gasolina | 9.46 |  |  | 101-150 | FALSE | FALSE
Grande | Mercedes-Benz | AMG GLA35 4M |  | 2.0-16V | Híbrido | DCT-8 | S | E | G | 14 | 142 | 0 | A |  | 155 |  |  |  | 8.2 | 9.7 |  |  | 2.52 |  | E | D | NÃO | DCT | 8 | Gasolina | 8.88 |  |  | 151-200 | FALSE | TRUE
Grande | Mercedes-Benz | GLA200 | AMG LINE | 1.3-16V | Híbrido | A-7 | S | E | G | 26 | 170 | 2 | A |  | 113 |  |  |  | 11.4 | 12.4 |  |  | 1.83 |  | C | C | NÃO | A | 7 | Gasolina | 11.85 |  |  | 101-150 | FALSE | TRUE
Grande | Mercedes-Benz | GLA200 | AMG LINE (L7) | 1.3-16V | Combustão | DCT-7 | S | E | G | 33 | 18 | 2 | A |  | 110 |  |  |  | 11.1 | 13.6 |  |  | 1.79 |  | B | C | NÃO | DCT | 7 | Gasolina | 12.23 |  |  | 101-150 | FALSE | FALSE
Grande | Mercedes-Benz | GLA200 | PROGRESSIVE | 1.3-16V | Híbrido | A-7 | S | E | G | 26 | 170 | 2 | A |  | 113 |  |  |  | 11.4 | 12.4 |  |  | 1.83 |  | C | C | NÃO | A | 7 | Gasolina | 11.85 |  |  | 101-150 | FALSE | TRUE
Grande | NETA | X | 400 COMFORT | ELÉTRICO | Elétrico | A | S | E | E |  |  |  | A | [7 empty] | 40.3 | 35.5 | 0.53 | 258 | A | A | NÃO | A |  | Elétrico |  |  | 38.14 |  | TRUE | TRUE
Grande | NETA | X | 500 COMFORT | ELÉTRICO | Elétrico | A | S | E | E |  |  |  | A | [7 empty] | 38.4 | 35.2 | 0.55 | 317 | A | A | NÃO | A |  | Elétrico |  |  | 36.96 |  | TRUE | TRUE
Grande | NETA | X | 500 LUXURY | ELÉTRICO | Elétrico | A | S | E | E |  |  |  | A | [7 empty] | 38.4 | 35.2 | 0.55 | 317 | A | A | NÃO | A |  | Elétrico |  |  | 36.96 |  | TRUE | TRUE
Grande | Nissan | LEAF | TEKNA | Elétrico | Elétrico | A | S | E | E | 0 | 0 | 0 | A | [7 empty] | 38.7 | 31.9 | 0.58 | 192 | A | A | NÃO | A |  | Elétrico |  |  | 35.64 |  | TRUE | TRUE
Grande | Nissan | Sentra | ADVANCE | 2.0-16V | Combustão | CVT | S | E | G | 13 | 147 | 0 | A |  | 110 |  |  |  | 11 | 13.9 |  |  | 1.79 |  | B | C | NÃO | CVT |  | Gasolina | 12.3 |  |  | 101-150 | FALSE | FALSE
Grande | Nissan | Sentra | EXCLUSIVE | 2.0-16V | Combustão | CVT | S | E | G | 13 | 147 | 0 | A |  | 110 |  |  |  | 11 | 13.9 |  |  | 1.79 |  | B | C | NÃO | CVT |  | Gasolina | 12.3 |  |  | 101-150 | FALSE | FALSE
Grande | Nissan | Sentra | SENSE | 2.0-16V | Combustão | CVT | S | E | G | 13 | 147 | 0 | A |  | 110 |  |  |  | 11 | 13.9 |  |  | 1.79 |  | B | C | NÃO | CVT |  | Gasolina | 12.3 |  |  | 101-150 | FALSE | FALSE
Grande | TOYOTA | Corolla | ALTIS 20 | 2.0 - 16V | Combustão | CVT | S | E | F | 22 | 169 | 2 | A | 0 | 100 |  | 8.6 | 10.7 | 12.3 | 14.9 |  |  | 1.6 |  | B | C | NÃO | CVT |  | Flex | 13.47 | 9.54 |  | 51-100 | FALSE | FALSE
Grande | TOYOTA | Corolla | ALTIS HV (MY 2024) | 1.8 - 16V | Híbrido | CVT | S | E | F | 18 | 93 | 2 | A | 0 | 75 |  | 12.8 | 11.1 | 18.5 | 15.7 |  |  | 1.21 |  | A | B | SIM | CVT |  | Flex | 17.24 | 12.04 |  | 51-100 | FALSE | TRUE
Grande | TOYOTA | Corolla | APREMIUMH | 1.8 - 16V | Híbrido | CVT | S | E | F | 18 | 93 | 2 | A | 0 | 75 |  | 12.8 | 11.1 | 18.5 | 15.7 |  |  | 1.21 |  | A | B | SIM | CVT |  | Flex | 17.24 | 12.04 |  | 51-100 | FALSE | TRUE
Grande | TOYOTA | Corolla | GLI 20 | 2.0 - 16V | Combustão | CVT | S | E | F | 22 | 169 | 2 | A | 0 | 100 |  | 8.6 | 10.7 | 12.3 | 14.9 |  |  | 1.6 |  | B | C | NÃO | CVT |  | Flex | 13.47 | 9.54 |  | 51-100 | FALSE | FALSE
Grande | TOYOTA | Corolla | GRS (MY 2024) | 2.0 - 16V | Combustão | CVT | S | E | F | 22 | 169 | 2 | A | 0 | 100 |  | 8.6 | 10.7 | 12.3 | 14.9 |  |  | 1.6 |  | B | C | NÃO | CVT |  | Flex | 13.47 | 9.54 |  | 51-100 | FALSE | FALSE
Grande | TOYOTA | Corolla | XEI 20 | 2.0 - 16V | Combustão | CVT | S | E | F | 22 | 169 | 2 | A | 0 | 100 |  | 8.6 | 10.7 | 12.3 | 14.9 |  |  | 1.6 |  | B | C | NÃO | CVT |  | Flex | 13.47 | 9.54 |  | 51-100 | FALSE | FALSE
Grande | TOYOTA | Corolla Cross | GRS | 2.0 - 16V | Combustão | CVT | S | E | F | 20 | 185 | 3 | A | 0 | 109 |  | 8.2 | 9 | 11.7 | 13 |  |  | 1.76 |  | B | C | NÃO | CVT |  | Flex | 12.28 | 8.56 |  | 101-150 | FALSE | FALSE
Grande | TOYOTA | Corolla Cross | GRS | 2.0 - 16V | Combustão | CVT | S | E | F | 25 | 169 | 4 | A | 0 | 109 |  | 8.2 | 9.3 | 11.6 | 13.3 |  |  | 1.74 |  | B | C | NÃO | CVT |  | Flex | 12.36 | 8.7 |  | 101-150 | FALSE | FALSE
Grande | TOYOTA | Corolla Cross | XR 20 | 2.0 - 16V | Combustão | CVT | S | E | F | 20 | 185 | 3 | A | 0 | 109 |  | 8.2 | 9 | 11.7 | 13 |  |  | 1.76 |  | B | C | NÃO | CVT |  | Flex | 12.28 | 8.56 |  | 101-150 | FALSE | FALSE
Grande | TOYOTA | Corolla Cross | XR 20 | 2.0 - 16V | Combustão | CVT | S | E | F | 25 | 169 | 4 | A | 0 | 109 |  | 8.2 | 9.3 | 11.6 | 13.3 |  |  | 1.74 |  | B | C | NÃO | CVT |  | Flex | 12.36 | 8.7 |  | 101-150 | FALSE | FALSE
Grande | TOYOTA | Corolla Cross | XRE 20 | 2.0 - 16V | Combustão | CVT | S | E | F | 20 | 185 | 3 | A | 0 | 109 |  | 8.2 | 9 | 11.7 | 13 |  |  | 1.76 |  | B | C | NÃO | CVT |  | Flex | 12.28 | 8.56 |  | 101-150 | FALSE | FALSE
Grande | TOYOTA | Corolla Cross | XRE 20 | 2.0 - 16V | Combustão | CVT | S | E | F | 25 | 169 | 4 | A | 0 | 109 |  | 8.2 | 9.3 | 11.6 | 13.3 |  |  | 1.74 |  | B | C | NÃO | CVT |  | Flex | 12.36 | 8.7 |  | 101-150 | FALSE | FALSE
Grande | TOYOTA | Corolla Cross | XRV HYBRID | 1.8 - 16V | Híbrido | CVT | S | E | F | 18 | 104 | 4 | A | 0 | 79 |  | 11.8 | 9.7 | 17.8 | 14.7 |  |  | 1.31 |  | A | B | SIM | CVT |  | Flex | 16.4 | 10.86 |  | 51-100 | FALSE | TRUE
Grande | TOYOTA | Corolla Cross | XRV HYBRID | 1.8 - 16V | Híbrido | CVT | S | E | F | 18 | 71 | 3 | A | 0 | 80 |  | 12.5 | 10.1 | 17.7 | 14.6 |  |  | 1.29 |  | A | B | SIM | CVT |  | Flex | 16.3 | 11.42 |  | 51-100 | FALSE | TRUE
Grande | TOYOTA | Corolla Cross | XRX 20 | 2.0 - 16V | Combustão | CVT | S | E | F | 20 | 185 | 3 | A | 0 | 109 |  | 8.2 | 9 | 11.7 | 13 |  |  | 1.76 |  | B | C | NÃO | CVT |  | Flex | 12.28 | 8.56 |  | 101-150 | FALSE | FALSE
Grande | TOYOTA | Corolla Cross | XRX 20 | 2.0 - 16V | Combustão | CVT | S | E | F | 25 | 169 | 4 | A | 0 | 109 |  | 8.2 | 9.3 | 11.6 | 13.3 |  |  | 1.74 |  | B | C | NÃO | CVT |  | Flex | 12.36 | 8.7 |  | 101-150 | FALSE | FALSE
Grande | TOYOTA | Corolla Cross | XRX HYBRID | 1.8 - 16V | Híbrido | CVT | S | E | F | 18 | 104 | 4 | A | 0 | 79 |  | 11.8 | 9.7 | 17.8 | 14.7 |  |  | 1.31 |  | A | B | SIM | CVT |  | Flex | 16.4 | 10.86 |  | 51-100 | FALSE | TRUE
Grande | TOYOTA | Corolla Cross | XRX HYBRID | 1.8 - 16V | Híbrido | CVT | S | E | F | 18 | 71 | 3 | A | 0 | 80 |  | 12.5 | 10.1 | 17.7 | 14.6 |  |  | 1.29 |  | A | B | SIM | CVT |  | Flex | 16.3 | 11.42 |  | 51-100 | FALSE | TRUE
Grande | TOYOTA | Corolla HB | GR | 1.6 - 12V | Combustão | M-6 | S | E | G | 20 | 255 | 1 | A |  | 141 |  |  |  | 8.7 | 11.1 |  |  | 2.29 |  | E | D | NÃO | M | 6 | Gasolina | 9.78 |  |  | 101-150 | FALSE | FALSE
Grande | TOYOTA | Corolla HB | GR R | 1.6 - 12V | Combustão | M-6 | S | E | G | 20 | 255 | 1 | A |  | 141 |  |  |  | 8.7 | 11.1 |  |  | 2.29 |  | E | D | NÃO | M | 6 | Gasolina | 9.78 |  |  | 101-150 | FALSE | FALSE
Grande | VOLVO | C40 | 6 CORE | Elétrico | Elétrico | A | S | E | E |  | 0 | 0 | A |  | 0 | [5 empty] | 44.2 | 38.4 | 0.49 | 385 | A | A | NÃO | A |  | Elétrico |  |  | 41.59 | 0-50 | TRUE | TRUE
Grande | VOLVO | C40 | 6 PLUS | Elétrico | Elétrico | A | S | E | E |  | 0 | 0 | A |  | 0 | [5 empty] | 44.2 | 38.4 | 0.49 | 385 | A | A | NÃO | A |  | Elétrico |  |  | 41.59 | 0-50 | TRUE | TRUE
Grande | VOLVO | C40 | 6 ULTIMATE | Elétrico | Elétrico | A | S | E | E |  | 0 | 0 | A |  | 0 | [5 empty] | 44.2 | 38.4 | 0.49 | 385 | A | A | NÃO | A |  | Elétrico |  |  | 41.59 | 0-50 | TRUE | TRUE
Grande | VOLVO | C40 | 8 CORE | Elétrico | Elétrico | A | S | E | E |  | 0 | 0 | A |  | 0 | [5 empty] | 35.8 | 32 | 0.6 | 353 | A | A | NÃO | A |  | Elétrico |  |  | 34.09 | 0-50 | TRUE | TRUE
Grande | VOLVO | C40 | 8 PLUS | Elétrico | Elétrico | A | S | E | E |  | 0 | 0 | A |  | 0 | [5 empty] | 35.8 | 32 | 0.6 | 353 | A | A | NÃO | A |  | Elétrico |  |  | 34.09 | 0-50 | TRUE | TRUE
Grande | VOLVO | C40 | P8 RECHARGE | Elétrico | Elétrico | A | S | E | E |  | 0 | 0 | A |  | 0 | [5 empty] | 35.8 | 32 | 0.6 | 353 | A | A | NÃO | A |  | Elétrico |  |  | 34.09 | 0-50 | TRUE | TRUE
Grande | VOLVO | EC40 | 6 CORE | Elétrico | Elétrico | A | S | E | E |  | 0 | 0 | A |  | 0 | [5 empty] | 41.7 | 37.2 | 0.51 | 385 | A | A | NÃO | A |  | Elétrico |  |  | 39.68 | 0-50 | TRUE | TRUE
Grande | VOLVO | EC40 | 6 PLUS | Elétrico | Elétrico | A | S | E | E |  | 0 | 0 | A |  | 0 | [5 empty] | 41.7 | 37.2 | 0.51 | 385 | A | A | NÃO | A |  | Elétrico |  |  | 39.68 | 0-50 | TRUE | TRUE
Grande | VOLVO | EC40 | 6 ULTRA | Elétrico | Elétrico | A | S | E | E |  | 0 | 0 | A |  | 0 | [5 empty] | 41.7 | 37.2 | 0.51 | 385 | A | A | NÃO | A |  | Elétrico |  |  | 39.68 | 0-50 | TRUE | TRUE
Grande | VOLVO | EC40 | 8 CORE | Elétrico | Elétrico | A | S | E | E |  | 0 | 0 | A |  | 0 | [5 empty] | 36.6 | 32.6 | 0.59 | 404 | A | A | NÃO | A |  | Elétrico |  |  | 34.8 | 0-50 | TRUE | TRUE
Grande | VOLVO | EC40 | 8 PLUS | Elétrico | Elétrico | A | S | E | E |  | 0 | 0 | A |  | 0 | [5 empty] | 36.6 | 32.6 | 0.59 | 404 | A | A | NÃO | A |  | Elétrico |  |  | 34.8 | 0-50 | TRUE | TRUE
Grande | VOLVO | EC40 | 8 ULTRA | Elétrico | Elétrico | A | S | E | E |  | 0 | 0 | A |  | 0 | [5 empty] | 36.6 | 32.6 | 0.59 | 404 | A | A | NÃO | A |  | Elétrico |  |  | 34.8 | 0-50 | TRUE | TRUE
Grande | VOLVO | EC40 | PERF BLACK | Elétrico | Elétrico | A | S | E | E |  | 0 | 0 | A |  | 0 | [5 empty] | 36.6 | 32.6 | 0.59 | 404 | A | A | NÃO | A |  | Elétrico |  |  | 34.8 | 0-50 | TRUE | TRUE
Grande | Volkswagen | ID.4 | PRO PERFORMANCE | Elétrico | Elétrico | A | S | E | E | 0 | 0 | 0 | A |  | 0 | [5 empty] | 34.5 | 29.8 | 0.63 | 370 | A | A | NÃO | A |  | Elétrico |  |  | 32.39 | 0-50 | TRUE | TRUE
Minivan | CHEVROLET | SPIN | 1.8L AT ACT7 | 1.8L -8V | Combustão | A-6 | S | E | F | 33 | 351 | 2 | B | 0 | 125 |  | 6.9 | 8.6 | 9.8 | 12.3 |  |  | 2.02 |  | C | C | NÃO | A | 6 | Flex | 10.92 | 7.67 |  | 101-150 | FALSE | FALSE
Minivan | CHEVROLET | SPIN | 1.8L AT LT7 | 1.8L -8V | Combustão | A-6 | S | E | F | 33 | 351 | 2 | B | 0 | 125 |  | 6.9 | 8.6 | 9.8 | 12.3 |  |  | 2.02 |  | C | C | NÃO | A | 6 | Flex | 10.92 | 7.67 |  | 101-150 | FALSE | FALSE
Minivan | CHEVROLET | SPIN | 1.8L AT LTZ (MY25) | 1.8L-8V | Combustão | A-6 | S | E | F | 35 | 439 | 3 | B | 0 | 115 |  | 7.4 | 9.3 | 10.5 | 13.4 |  |  | 1.87 |  | B | C | NÃO | A | 6 | Flex | 11.8 | 8.26 |  | 101-150 | FALSE | FALSE
Minivan | CHEVROLET | SPIN | 1.8L AT PREMIER | 1.8L -8V | Combustão | A-6 | S | E | F | 33 | 351 | 2 | B | 0 | 125 |  | 6.9 | 8.6 | 9.8 | 12.3 |  |  | 2.02 |  | C | C | NÃO | A | 6 | Flex | 10.92 | 7.67 |  | 101-150 | FALSE | FALSE
Minivan | CHEVROLET | SPIN | 1.8L AT PREMIER (MY25) | 1.8L-8V | Combustão | A-6 | S | E | F | 35 | 439 | 3 | B | 0 | 115 |  | 7.4 | 9.3 | 10.5 | 13.4 |  |  | 1.87 |  | B | C | NÃO | A | 6 | Flex | 11.8 | 8.26 |  | 101-150 | FALSE | FALSE
Minivan | CHEVROLET | SPIN | 18L MT PREMIER | 1.8L-8V | Combustão | M-6 | S | E | F | 52 | 411 | 2 | B | 0 | 115 |  | 7.5 | 8.9 | 10.8 | 12.8 |  |  | 1.87 |  | B | C | NÃO | M | 6 | Flex | 11.7 | 8.13 |  | 101-150 | FALSE | FALSE
Minivan | KIA | CARNIVAL | 3.5 EX | 3.5 - 24V | Combustão | A-8 | S | E | G | 30 | 500 | 2 | B |  | 167 |  |  |  | 7.3 | 9.9 |  |  | 2.71 |  | E | E | NÃO | A | 8 | Gasolina | 8.47 |  |  | 151-200 | FALSE | FALSE
Minivan | KIA | CARNIVAL | 3.5 LX | 3.5 - 24V | Combustão | A-8 | S | E | G | 30 | 500 | 2 | B |  | 167 |  |  |  | 7.3 | 9.9 |  |  | 2.71 |  | E | E | NÃO | A | 8 | Gasolina | 8.47 |  |  | 151-200 | FALSE | FALSE
Minivan | KIA | CARNIVAL | 3.5 SX | 3.5 - 24V | Combustão | A-8 | S | E | G | 30 | 500 | 2 | B |  | 167 |  |  |  | 7.3 | 9.9 |  |  | 2.71 |  | E | E | NÃO | A | 8 | Gasolina | 8.47 |  |  | 151-200 | FALSE | FALSE
Médio | AUDI | A3 Sportback | Performance Black | 2.0 - 16V | Híbrido | DCT-7 | S | E | G | 12 | 105 | 1 | A |  | 118 |  |  |  | 10.6 | 12.8 |  |  | 1.9 |  | D | C | NÃO | DCT | 7 | Gasolina | 11.59 |  |  | 101-150 | FALSE | TRUE
Médio | AUDI | A3 Sportback | Performance Black (ed. 0) | 2.0 - 16V | Híbrido | DCT-7 | S | E | G | 11 | 107 | 1 | A |  | 118 |  |  |  | 10.5 | 12.5 |  |  | 1.92 |  | E | C | NÃO | DCT | 7 | Gasolina | 11.4 |  |  | 101-150 | FALSE | TRUE
Médio | AUDI | A3 Sportback | S line | 2.0 - 16V | Híbrido | DCT-7 | S | E | G | 12 | 105 | 1 | A |  | 118 |  |  |  | 10.6 | 12.8 |  |  | 1.9 |  | D | C | NÃO | DCT | 7 | Gasolina | 11.59 |  |  | 101-150 | FALSE | TRUE
Médio | AUDI | A3 Sportback | S line (ed. 0) | 2.0 - 16V | Híbrido | DCT-7 | S | E | G | 11 | 107 | 1 | A |  | 118 |  |  |  | 10.5 | 12.5 |  |  | 1.92 |  | E | C | NÃO | DCT | 7 | Gasolina | 11.4 |  |  | 101-150 | FALSE | TRUE
Médio | BMW | 118i |  | 1.5 - 12V | Combustão | DCT-7 | S | E | G | 11 | 160 | 1 | A |  | 110 |  |  |  | 11.5 | 13 |  |  | 1.78 |  | C | C | NÃO | DCT | 7 | Gasolina | 12.18 |  |  | 101-150 | FALSE | FALSE
Médio | BYD | DOLPHIN | GS 180EV | Elétrico | Elétrico |  | S | E | E | 0 | 0 | 0 | A | [7 empty] | 51.9 | 43.5 | 0.42 | 291 | A | A | NÃO |  |  | Elétrico |  |  | 48.12 |  | TRUE | TRUE
Médio | BYD | DOLPHIN | PLUS 310EV | Elétrico | Elétrico |  | S | E | E | 0 | 0 | 0 | A | [7 empty] | 42.1 | 36.8 | 0.51 | 330 | A | A | NÃO |  |  | Elétrico |  |  | 39.72 |  | TRUE | TRUE
Médio | BYD | YUAN PRO | GS 290EV | Elétrico | Elétrico |  | S | E | E | 0 | 0 | 0 | A | [7 empty] | 44 | 35.7 | 0.51 | 250 | A | A | NÃO |  |  | Elétrico |  |  | 40.26 |  | TRUE | TRUE
Médio | CHEVROLET | ONIX | 10MT HB | 1.0 - 12 V | Combustão | M-6 | S | E | F | 43 | 338 | 4 | B | 0 | 90 |  | 9.3 | 11.4 | 13.3 | 16.5 |  |  | 1.46 |  | A | B | SIM | M | 6 | Flex | 14.74 | 10.24 |  | 51-100 | FALSE | FALSE
Médio | CHEVROLET | ONIX | 10MT HB (MY25.5) | 1.0 - 12 V | Combustão | M-6 | S | E | F | 34 | 137 | 3 | B | 0 | 87 |  | 9.6 | 11.9 | 13.8 | 16.9 |  |  | 1.41 |  | A | B | SIM | M | 6 | Flex | 15.2 | 10.64 |  | 51-100 | FALSE | FALSE
Médio | CHEVROLET | ONIX | 10MT LT1 | 1.0 - 12 V | Combustão | M-6 | S | E | F | 43 | 338 | 4 | B | 0 | 90 |  | 9.3 | 11.4 | 13.3 | 16.5 |  |  | 1.46 |  | A | B | SIM | M | 6 | Flex | 14.74 | 10.24 |  | 51-100 | FALSE | FALSE
Médio | CHEVROLET | ONIX | 10MT LT2 | 1.0 - 12 V | Combustão | M-6 | S | E | F | 43 | 338 | 4 | B | 0 | 90 |  | 9.3 | 11.4 | 13.3 | 16.5 |  |  | 1.46 |  | A | B | SIM | M | 6 | Flex | 14.74 | 10.24 |  | 51-100 | FALSE | FALSE
Médio | CHEVROLET | ONIX | 10MT LT2 (MY25.5) | 1.0 - 12 V | Combustão | M-6 | S | E | F | 34 | 137 | 3 | B | 0 | 87 |  | 9.6 | 11.9 | 13.8 | 16.9 |  |  | 1.41 |  | A | B | SIM | M | 6 | Flex | 15.2 | 10.64 |  | 51-100 | FALSE | FALSE
Médio | CHEVROLET | ONIX | 10TAT HB | 1.0T - 12 V | Combustão | A-6 | S | E | F | 42 | 464 | 4 | C | 0 | 103 |  | 8.3 | 10.4 | 11.6 | 14.9 |  |  | 1.66 |  | B | C | NÃO | A | 6 | Flex | 13.08 | 9.25 |  | 101-150 | FALSE | FALSE
Médio | CHEVROLET | ONIX | 10TAT HB (MY25.5) | 1.0T - 12V | Combustão | A-6 | S | E | F | 38 | 154 | 4 | B | 0 | 101 |  | 8.2 | 10.5 | 12 | 14.8 |  |  | 1.65 |  | B | C | NÃO | A | 6 | Flex | 13.26 | 9.24 |  | 101-150 | FALSE | FALSE
Médio | CHEVROLET | ONIX | 10TAT LT1 | 1.0T - 12 V | Combustão | A-6 | S | E | F | 42 | 464 | 4 | C | 0 | 103 |  | 8.3 | 10.4 | 11.6 | 14.9 |  |  | 1.66 |  | B | C | NÃO | A | 6 | Flex | 13.08 | 9.25 |  | 101-150 | FALSE | FALSE
Médio | CHEVROLET | ONIX | 10TAT LT1 (MY25.5) | 1.0T - 12V | Combustão | A-6 | S | E | F | 38 | 154 | 4 | B | 0 | 101 |  | 8.2 | 10.5 | 12 | 14.8 |  |  | 1.65 |  | B | C | NÃO | A | 6 | Flex | 13.26 | 9.24 |  | 101-150 | FALSE | FALSE
Médio | CHEVROLET | ONIX | 10TAT LTZ | 1.0T - 12 V | Combustão | A-6 | S | E | F | 42 | 464 | 4 | C | 0 | 103 |  | 8.3 | 10.4 | 11.6 | 14.9 |  |  | 1.66 |  | B | C | NÃO | A | 6 | Flex | 13.08 | 9.25 |  | 101-150 | FALSE | FALSE
Médio | CHEVROLET | ONIX | 10TAT LTZ (MY25.5) | 1.0T - 12V | Combustão | A-6 | S | E | F | 38 | 154 | 4 | B | 0 | 101 |  | 8.2 | 10.5 | 12 | 14.8 |  |  | 1.65 |  | B | C | NÃO | A | 6 | Flex | 13.26 | 9.24 |  | 101-150 | FALSE | FALSE
Médio | CHEVROLET | ONIX | 10TAT PR2 | 1.0T - 12 V | Combustão | A-6 | S | E | F | 42 | 464 | 4 | C | 0 | 103 |  | 8.3 | 10.4 | 11.6 | 14.9 |  |  | 1.66 |  | B | C | NÃO | A | 6 | Flex | 13.08 | 9.25 |  | 101-150 | FALSE | FALSE
Médio | CHEVROLET | ONIX | 10TAT PR2 (MY25.5) | 1.0T - 12V | Combustão | A-6 | S | E | F | 38 | 154 | 4 | B | 0 | 101 |  | 8.2 | 10.5 | 12 | 14.8 |  |  | 1.65 |  | B | C | NÃO | A | 6 | Flex | 13.26 | 9.24 |  | 101-150 | FALSE | FALSE
Médio | CHEVROLET | ONIX | 10TAT RS | 1.0T - 12 V | Combustão | A-6 | S | E | F | 41 | 429 | 3 | B | 0 | 106 |  | 8.2 | 9.9 | 11.7 | 13.7 |  |  | 1.71 |  | C | C | NÃO | A | 6 | Flex | 12.6 | 8.96 |  | 101-150 | FALSE | FALSE
Médio | CHEVROLET | ONIX | 10TAT RS (MY25.5) | 1.0T - 12V | Combustão | A-6 | S | E | F | 38 | 146 | 3 | B | 0 | 106 |  | 8.2 | 9.8 | 11.8 | 13.5 |  |  | 1.71 |  | C | C | NÃO | A | 6 | Flex | 12.57 | 8.92 |  | 101-150 | FALSE | FALSE
Médio | CHEVROLET | ONIX | 10TMT LT1 | 1.0T - 12 V | Combustão | M-6 | S | E | F | 52 | 311 | 3 | B | 0 | 92 |  | 9.1 | 11.1 | 13.1 | 16.1 |  |  | 1.5 |  | A | B | SIM | M | 6 | Flex | 14.45 | 10 |  | 51-100 | FALSE | FALSE
Médio | CHEVROLET | ONIX | 10TMT LT1 (MY25.5) | 1.0T - 12V | Combustão | M-6 | S | E | F | 32 | 179 | 3 | B | 0 | 89 |  | 9.3 | 11.7 | 13.5 | 16.7 |  |  | 1.44 |  | A | B | SIM | M | 6 | Flex | 14.94 | 10.38 |  | 51-100 | FALSE | FALSE
Médio | CHEVROLET | ONIX | 10TMT LTZ | 1.0T - 12 V | Combustão | M-6 | S | E | F | 52 | 311 | 3 | B | 0 | 92 |  | 9.1 | 11.1 | 13.1 | 16.1 |  |  | 1.5 |  | A | B | SIM | M | 6 | Flex | 14.45 | 10 |  | 51-100 | FALSE | FALSE
Médio | CHEVROLET | ONIX PLUS | 10MT LT1 | 1.0 - 12 V | Combustão | M-6 | S | E | F | 35 | 378 | 3 | B | 0 | 88 |  | 9.3 | 12 | 13.5 | 17.4 |  |  | 1.42 |  | A | B | SIM | M | 6 | Flex | 15.26 | 10.52 |  | 51-100 | FALSE | FALSE
Médio | CHEVROLET | ONIX PLUS | 10MT LT2 | 1.0 - 12 V | Combustão | M-6 | S | E | F | 35 | 378 | 3 | B | 0 | 88 |  | 9.3 | 12 | 13.5 | 17.4 |  |  | 1.42 |  | A | B | SIM | M | 6 | Flex | 15.26 | 10.52 |  | 51-100 | FALSE | FALSE
Médio | CHEVROLET | ONIX PLUS | 10MT LT2 (MY25.5) | 1.0 - 12 V | Combustão | M-6 | S | E | F | 31 | 102 | 4 | B | 0 | 85 |  | 9.7 | 12.2 | 13.9 | 17.4 |  |  | 1.39 |  | A | B | SIM | M | 6 | Flex | 15.48 | 10.82 |  | 51-100 | FALSE | FALSE
Médio | CHEVROLET | ONIX PLUS | 10TAT LT1 | 1.0T - 12 V | Combustão | A-6 | S | E | F | 42 | 458 | 4 | C | 0 | 98 |  | 8.6 | 11.1 | 12.1 | 15.8 |  |  | 1.58 |  | B | C | NÃO | A | 6 | Flex | 13.76 | 9.73 |  | 51-100 | FALSE | FALSE
Médio | CHEVROLET | ONIX PLUS | 10TAT LT1 (MY25.5) | 1.0T - 12V | Combustão | A-6 | S | E | F | 40 | 139 | 4 | B | 0 | 99 |  | 8.5 | 11 | 12 | 15.6 |  |  | 1.59 |  | B | C | NÃO | A | 6 | Flex | 13.62 | 9.62 |  | 51-100 | FALSE | FALSE
Médio | CHEVROLET | ONIX PLUS | 10TAT LTZ | 1.0T - 12 V | Combustão | A-6 | S | E | F | 42 | 458 | 4 | C | 0 | 98 |  | 8.6 | 11.1 | 12.1 | 15.8 |  |  | 1.58 |  | B | C | NÃO | A | 6 | Flex | 13.76 | 9.73 |  | 51-100 | FALSE | FALSE
Médio | CHEVROLET | ONIX PLUS | 10TAT LTZ (MY25.5) | 1.0T - 12V | Combustão | A-6 | S | E | F | 40 | 139 | 4 | B | 0 | 99 |  | 8.5 | 11 | 12 | 15.6 |  |  | 1.59 |  | B | C | NÃO | A | 6 | Flex | 13.62 | 9.62 |  | 51-100 | FALSE | FALSE
Médio | CHEVROLET | ONIX PLUS | 10TAT NB | 1.0T - 12 V | Combustão | A-6 | S | E | F | 42 | 458 | 4 | C | 0 | 98 |  | 8.6 | 11.1 | 12.1 | 15.8 |  |  | 1.58 |  | B | C | NÃO | A | 6 | Flex | 13.76 | 9.73 |  | 51-100 | FALSE | FALSE
Médio | CHEVROLET | ONIX PLUS | 10TAT NB (MY25.5) | 1.0T - 12V | Combustão | A-6 | S | E | F | 40 | 139 | 4 | B | 0 | 99 |  | 8.5 | 11 | 12 | 15.6 |  |  | 1.59 |  | B | C | NÃO | A | 6 | Flex | 13.62 | 9.62 |  | 51-100 | FALSE | FALSE
Médio | CHEVROLET | ONIX PLUS | 10TAT PR2 | 1.0T - 12 V | Combustão | A-6 | S | E | F | 42 | 458 | 4 | C | 0 | 98 |  | 8.6 | 11.1 | 12.1 | 15.8 |  |  | 1.58 |  | B | C | NÃO | A | 6 | Flex | 13.76 | 9.73 |  | 51-100 | FALSE | FALSE
Médio | CHEVROLET | ONIX PLUS | 10TAT PR2 (MY25.5) | 1.0T - 12V | Combustão | A-6 | S | E | F | 40 | 139 | 4 | B | 0 | 99 |  | 8.5 | 11 | 12 | 15.6 |  |  | 1.59 |  | B | C | NÃO | A | 6 | Flex | 13.62 | 9.62 |  | 51-100 | FALSE | FALSE
Médio | CHEVROLET | ONIX PLUS | 10TMT LT1 | 1.0T - 12 V | Combustão | M-6 | S | E | F | 46 | 309 | 3 | B | 0 | 89 |  | 9.3 | 11.8 | 13.4 | 16.9 |  |  | 1.44 |  | A | B | SIM | M | 6 | Flex | 14.98 | 10.42 |  | 51-100 | FALSE | FALSE
Médio | CHEVROLET | ONIX PLUS | 10TMT LT1 (MY25.5) | 1.0T - 12V | Combustão | M-6 | S | E | F | 38 | 212 | 3 | B | 0 | 87 |  | 9.2 | 12.4 | 13.5 | 17.4 |  |  | 1.43 |  | A | B | SIM | M | 6 | Flex | 15.26 | 10.64 |  | 51-100 | FALSE | FALSE
Médio | CHEVROLET | ONIX PLUS | 10TMT LTZ | 1.0T - 12 V | Combustão | M-6 | S | E | F | 46 | 309 | 3 | B | 0 | 89 |  | 9.3 | 11.8 | 13.4 | 16.9 |  |  | 1.44 |  | A | B | SIM | M | 6 | Flex | 14.98 | 10.42 |  | 51-100 | FALSE | FALSE
Médio | CHEVROLET | SPIN | 1.8L AT | 1.8L-8V | Combustão | A-6 | S | E | F | 35 | 439 | 3 | B | 0 | 115 |  | 7.4 | 9.3 | 10.5 | 13.4 |  |  | 1.87 |  | D | C | NÃO | A | 6 | Flex | 11.8 | 8.26 |  | 101-150 | FALSE | FALSE
Médio | CHEVROLET | SPIN | 1.8L AT ACT | 1.8L -8V | Combustão | A-6 | S | E | F | 33 | 351 | 2 | B | 0 | 125 |  | 6.9 | 8.6 | 9.8 | 12.3 |  |  | 2.02 |  | E | C | NÃO | A | 6 | Flex | 10.92 | 7.67 |  | 101-150 | FALSE | FALSE
Médio | CHEVROLET | SPIN | 1.8L AT LS | 1.8L -8V | Combustão | A-6 | S | E | F | 30 | 366 | 2 | B | 0 | 121 |  | 7.2 | 8.8 | 10.2 | 12.6 |  |  | 1.94 |  | E | C | NÃO | A | 6 | Flex | 11.28 | 7.92 |  | 101-150 | FALSE | FALSE
Médio | CHEVROLET | SPIN | 1.8L AT LT | 1.8L -8V | Combustão | A-6 | S | E | F | 30 | 366 | 2 | B | 0 | 121 |  | 7.2 | 8.8 | 10.2 | 12.6 |  |  | 1.94 |  | E | C | NÃO | A | 6 | Flex | 11.28 | 7.92 |  | 101-150 | FALSE | FALSE
Médio | CHEVROLET | SPIN | 1.8L AT LT (MY25) | 1.8L-8V | Combustão | A-6 | S | E | F | 35 | 439 | 3 | B | 0 | 115 |  | 7.4 | 9.3 | 10.5 | 13.4 |  |  | 1.87 |  | D | C | NÃO | A | 6 | Flex | 11.8 | 8.26 |  | 101-150 | FALSE | FALSE
Médio | CHEVROLET | SPIN | 1.8L AT LTZ5 | 1.8L -8V | Combustão | A-6 | S | E | F | 33 | 351 | 2 | B | 0 | 125 |  | 6.9 | 8.6 | 9.8 | 12.3 |  |  | 2.02 |  | E | C | NÃO | A | 6 | Flex | 10.92 | 7.67 |  | 101-150 | FALSE | FALSE
Médio | CHEVROLET | SPIN | 1.8L MT LS E | 1.8L-8V | Combustão | M-6 | S | E | F | 52 | 411 | 2 | B | 0 | 115 |  | 7.5 | 8.9 | 10.8 | 12.8 |  |  | 1.87 |  | D | C | NÃO | M | 6 | Flex | 11.7 | 8.13 |  | 101-150 | FALSE | FALSE
Médio | CHEVROLET | SPIN | 1.8L MT LT | 1.8L-8V | Combustão | M-6 | S | E | F | 52 | 411 | 2 | B | 0 | 115 |  | 7.5 | 8.9 | 10.8 | 12.8 |  |  | 1.87 |  | D | C | NÃO | M | 6 | Flex | 11.7 | 8.13 |  | 101-150 | FALSE | FALSE
Médio | CHEVROLET | SPIN | 1.8L MT LT (MY25) | 1.8L-8V | Combustão | M-6 | S | E | F | 39 | 396 | 3 | B | 0 | 115 |  | 7.7 | 8.6 | 11 | 12.5 |  |  | 1.87 |  | D | C | NÃO | M | 6 | Flex | 11.68 | 8.1 |  | 101-150 | FALSE | FALSE
Médio | FIAT | CRONOS | 1.0 | 1.0-6V | Combustão | M-5 | S | E | F | 39 | 377 | 3 | B | 0 | 92 |  | 9.8 | 11 | 13.4 | 15.6 |  |  | 1.47 |  | A | B | SIM | M | 5 | Flex | 14.39 | 10.34 |  | 51-100 | FALSE | FALSE
Médio | FIAT | CRONOS | DRIVE 1.0 | 1.0-6V | Combustão | M-5 | S | E | F | 39 | 377 | 3 | B | 0 | 92 |  | 9.8 | 11 | 13.4 | 15.6 |  |  | 1.47 |  | A | B | SIM | M | 5 | Flex | 14.39 | 10.34 |  | 51-100 | FALSE | FALSE
Médio | FIAT | CRONOS | DRIVE 1.0 / 1.0 (MY 25) | 1.0-6V | Combustão | M-5 | S | E | F | 34 | 362 | 2 | B | 0 | 89 |  | 9.6 | 11.4 | 13.5 | 16.6 |  |  | 1.44 |  | A | B | SIM | M | 5 | Flex | 14.9 | 10.41 |  | 51-100 | FALSE | FALSE
Médio | FIAT | CRONOS | DRIVE 1.3 | 1.3-8V | Combustão | M-5 | S | E | F | 33 | 174 | 2 | B | 0 | 95 |  | 9 | 10.9 | 12.8 | 15.5 |  |  | 1.53 |  | A | C | NÃO | M | 5 | Flex | 14.02 | 9.86 |  | 51-100 | FALSE | FALSE
Médio | FIAT | CRONOS | DRIVE1.3AT | 1.3-8V | Combustão | CVT-7 | S | E | F | 26 | 156 | 2 | B | 0 | 94 |  | 9.3 | 11 | 13.3 | 15 |  |  | 1.5 |  | A | B | SIM | CVT | 7 | Flex | 14.07 | 10.07 |  | 51-100 | FALSE | FALSE
Médio | FIAT | CRONOS | DRIVE1.3AT (MY 25) | 1.3-8V | Combustão | CVT-7 | S | E | F | 28 | 297 | 2 | B | 0 | 98 |  | 8.8 | 11 | 12.5 | 14.8 |  |  | 1.57 |  | B | C | NÃO | CVT | 7 | Flex | 13.54 | 9.79 |  | 51-100 | FALSE | FALSE
Médio | FIAT | CRONOS | PREC 1.3AT | 1.3-8V | Combustão | CVT-7 | S | E | F | 26 | 156 | 2 | B | 0 | 94 |  | 9.3 | 11 | 13.3 | 15 |  |  | 1.5 |  | A | B | SIM | CVT | 7 | Flex | 14.07 | 10.07 |  | 51-100 | FALSE | FALSE
Médio | FIAT | CRONOS | PREC 1.3AT (MY 25) | 1.3-8V | Combustão | CVT-7 | S | E | F | 28 | 297 | 2 | B | 0 | 98 |  | 8.8 | 11 | 12.5 | 14.8 |  |  | 1.57 |  | B | C | NÃO | CVT | 7 | Flex | 13.54 | 9.79 |  | 51-100 | FALSE | FALSE
Médio | GWM | ORA 03 | GT BEV63 | Elétrico | Elétrico | A-1 | S | E | E |  |  |  | A | [7 empty] | 42.4 | 36.5 | 0.51 | 319 | A | A | NÃO | A | 1 | Elétrico |  |  | 39.75 |  | TRUE | TRUE
Médio | GWM | ORA 03 | GT BEV63 (MY 25) | Elétrico | Elétrico | A-1 | S | E | E |  |  |  | A | [7 empty] | 41.1 | 33.7 | 0.54 | 295 | A | A | NÃO | A | 1 | Elétrico |  |  | 37.77 |  | TRUE | TRUE
Médio | GWM | ORA 03 | SKIN BEV48 | Elétrico | Elétrico | A-1 | S | E | E |  |  |  | A | [7 empty] | 41.7 | 35.7 | 0.52 | 232 | A | A | NÃO | A | 1 | Elétrico |  |  | 39 |  | TRUE | TRUE
Médio | HONDA | CITY | EX | 1.5-16V | Combustão | CVT | S | E | F | 20 | 93 | 1 | A | 0 | 94 |  | 9.2 | 10.5 | 13.1 | 15.2 |  |  | 1.53 |  | A | C | NÃO | CVT |  | Flex | 14.04 | 9.78 |  | 51-100 | FALSE | FALSE
Médio | HONDA | CITY | EXL | 1.5-16V | Combustão | CVT | S | E | F | 20 | 93 | 1 | A | 0 | 94 |  | 9.2 | 10.5 | 13.1 | 15.2 |  |  | 1.53 |  | A | C | NÃO | CVT |  | Flex | 14.04 | 9.78 |  | 51-100 | FALSE | FALSE
Médio | HONDA | CITY | LX | 1.5-16V | Combustão | CVT | S | E | F | 20 | 93 | 1 | A | 0 | 94 |  | 9.2 | 10.5 | 13.1 | 15.2 |  |  | 1.53 |  | A | C | NÃO | CVT |  | Flex | 14.04 | 9.78 |  | 51-100 | FALSE | FALSE
Médio | HONDA | CITY | TOURING | 1.5-16V | Combustão | CVT | S | E | F | 20 | 93 | 1 | A | 0 | 94 |  | 9.2 | 10.5 | 13.1 | 15.2 |  |  | 1.53 |  | A | C | NÃO | CVT |  | Flex | 14.04 | 9.78 |  | 51-100 | FALSE | FALSE
Médio | HONDA | CITY HATCH | EX | 1.5-16V | Combustão | CVT | S | E | F | 23 | 84 | 2 | A | 0 | 95 |  | 9.1 | 10.5 | 13.3 | 14.8 |  |  | 1.53 |  | A | C | NÃO | CVT |  | Flex | 13.98 | 9.73 |  | 51-100 | FALSE | FALSE
Médio | HONDA | CITY HATCH | EXL | 1.5-16V | Combustão | CVT | S | E | F | 23 | 84 | 2 | A | 0 | 95 |  | 9.1 | 10.5 | 13.3 | 14.8 |  |  | 1.53 |  | A | C | NÃO | CVT |  | Flex | 13.98 | 9.73 |  | 51-100 | FALSE | FALSE
Médio | HONDA | CITY HATCH | LX | 1.5-16V | Combustão | CVT | S | E | F | 23 | 84 | 2 | A | 0 | 95 |  | 9.1 | 10.5 | 13.3 | 14.8 |  |  | 1.53 |  | A | C | NÃO | CVT |  | Flex | 13.98 | 9.73 |  | 51-100 | FALSE | FALSE
Médio | HONDA | CITY HATCH | TOURING | 1.5-16V | Combustão | CVT | S | E | F | 23 | 84 | 2 | A | 0 | 95 |  | 9.1 | 10.5 | 13.3 | 14.8 |  |  | 1.53 |  | A | C | NÃO | CVT |  | Flex | 13.98 | 9.73 |  | 51-100 | FALSE | FALSE
Médio | HONDA | HR-V | ADVANCE | 1.5T-16V | Combustão | CVT | S | E | F | 37 | 184 | 3 | B | 0 | 113 |  | 7.9 | 8.8 | 11.3 | 12.6 |  |  | 1.83 |  | D | C | NÃO | CVT |  | Flex | 11.89 | 8.31 |  | 101-150 | FALSE | FALSE
Médio | HONDA | HR-V | EX HONDA SENSING | 1.5-16V | Combustão | CVT | S | E | F | 31 | 109 | 3 | A | 0 | 100 |  | 8.8 | 9.8 | 12.7 | 13.9 |  |  | 1.62 |  | B | C | NÃO | CVT |  | Flex | 13.24 | 9.25 |  | 51-100 | FALSE | FALSE
Médio | HONDA | HR-V | EXL HONDA SENSING | 1.5-16V | Combustão | CVT | S | E | F | 31 | 109 | 3 | A | 0 | 100 |  | 8.8 | 9.8 | 12.7 | 13.9 |  |  | 1.62 |  | B | C | NÃO | CVT |  | Flex | 13.24 | 9.25 |  | 51-100 | FALSE | FALSE
Médio | HONDA | HR-V | TOURING | 1.5T-16V | Combustão | CVT | S | E | F | 37 | 184 | 3 | B | 0 | 113 |  | 7.9 | 8.8 | 11.3 | 12.6 |  |  | 1.83 |  | D | C | NÃO | CVT |  | Flex | 11.89 | 8.31 |  | 101-150 | FALSE | FALSE
Médio | HONDA | HR-V (mod.25) | ADVANCE | 1.5T-16V | Combustão | CVT | S | E | F | 32 | 173 | 4 | A | 0 | 110 |  | 8 | 9.2 | 11.4 | 13.1 |  |  | 1.78 |  | C | C | NÃO | CVT |  | Flex | 12.16 | 8.54 |  | 101-150 | FALSE | FALSE
Médio | HONDA | HR-V (mod.25) | TOURING | 1.5T-16V | Combustão | CVT | S | E | F | 32 | 173 | 4 | A | 0 | 110 |  | 8 | 9.2 | 11.4 | 13.1 |  |  | 1.78 |  | C | C | NÃO | CVT |  | Flex | 12.16 | 8.54 |  | 101-150 | FALSE | FALSE
Médio | HYUNDAI | IONIQ | HEV | 1.6 -16V | Híbrido | A | S | E | G | 20 | 95 | 1 | A |  | 67 |  |  |  | 18.9 | 18.8 |  |  | 1.09 |  | A | B | SIM | A |  | Gasolina | 18.86 |  |  | 51-100 | FALSE | TRUE
Médio | HYUNDAI | KONA EV | EV39 | Elétrico | Elétrico | A | S | E | E |  |  |  | A | [7 empty] | 52.5 | 40.6 | 0.44 | 252 | A | A | NÃO | A |  | Elétrico |  |  | 47.14 |  | TRUE | TRUE
Médio | HYUNDAI | KONA HEV | HEV GLS | 1.6 -16V | Híbrido | A | S | E | G | 24 | 134 | 1 | A |  | 69 |  |  |  | 19.6 | 17.4 |  |  | 1.11 |  | A | B | SIM | A |  | Gasolina | 18.61 |  |  | 51-100 | FALSE | TRUE
Médio | HYUNDAI | KONA HEV | HEV LTD | 1.6 -16V | Híbrido | A | S | E | G | 24 | 134 | 1 | A |  | 69 |  |  |  | 19.6 | 17.4 |  |  | 1.11 |  | A | B | SIM | A |  | Gasolina | 18.61 |  |  | 51-100 | FALSE | TRUE
Médio | HYUNDAI | TUCSON TURBO | GLS | 1.6T -16V | Combustão | DCT-7 | S | E | G | 19 | 247 | 2 | C |  | 118 |  |  |  | 10.6 | 12.2 |  |  | 1.93 |  | E | C | NÃO | DCT | 7 | Gasolina | 11.32 |  |  | 101-150 | FALSE | FALSE
Médio | HYUNDAI | TUCSON TURBO | LTD | 1.6T -16V | Combustão | DCT-7 | S | E | G | 19 | 247 | 2 | C |  | 118 |  |  |  | 10.6 | 12.2 |  |  | 1.93 |  | E | C | NÃO | DCT | 7 | Gasolina | 11.32 |  |  | 101-150 | FALSE | FALSE
Médio | Hyundai | HB20S | Comfort | 1.0-12V | Combustão | M-5 | S | E | F | 22 | 163 | 2 | A | 0 | 95 |  | 9.4 | 10.4 | 13.2 | 15 |  |  | 1.52 |  | A | B | SIM | M | 5 | Flex | 14.01 | 9.85 |  | 51-100 | FALSE | FALSE
Médio | Hyundai | HB20S | Comfort | 1.0-12V T | Combustão | M-6 | S | E | F | 22 | 110 | 2 | A | 0 | 96 |  | 9.2 | 10.7 | 13.1 | 14.8 |  |  | 1.53 |  | A | C | NÃO | M | 6 | Flex | 13.86 | 9.88 |  | 51-100 | FALSE | FALSE
Médio | Hyundai | HB20S | Comfort | 1.0-12V T | Combustão | A-6 | S | E | F | 31 | 141 | 4 | A | 0 | 106 |  | 8.3 | 9.9 | 11.7 | 13.9 |  |  | 1.7 |  | C | C | NÃO | A | 6 | Flex | 12.69 | 9.02 |  | 101-150 | FALSE | FALSE
Médio | Hyundai | HB20S | Comfort (25MY) | 1.0-12V T | Combustão | A-6 | S | E | F | 21 | 69 | 3 | A | 0 | 101 |  | 8.5 | 10.5 | 12.1 | 14.7 |  |  | 1.62 |  | B | C | NÃO | A | 6 | Flex | 13.27 | 9.4 |  | 101-150 | FALSE | FALSE
Médio | Hyundai | HB20S | Comfort (25MY) | 1.0-12V | Combustão | M-5 | S | E | F | 13 | 127 | 1 | A | 0 | 93 |  | 9.6 | 10.8 | 13.4 | 15.3 |  |  | 1.49 |  | A | B | SIM | M | 5 | Flex | 14.26 | 10.14 |  | 51-100 | FALSE | FALSE
Médio | Hyundai | HB20S | Comfort (25MY) | 1.0-12V T | Combustão | A-6 | S | E | F | 31 | 129 | 3 | A | 0 | 93 |  | 9 | 11.2 | 13 | 16 |  |  | 1.51 |  | A | B | SIM | A | 6 | Flex | 14.35 | 9.99 |  | 51-100 | FALSE | FALSE
Médio | Hyundai | HB20S | Limited | 1.0-12V | Combustão | M-5 | S | E | F | 22 | 163 | 2 | A | 0 | 95 |  | 9.4 | 10.4 | 13.2 | 15 |  |  | 1.52 |  | A | B | SIM | M | 5 | Flex | 14.01 | 9.85 |  | 51-100 | FALSE | FALSE
Médio | Hyundai | HB20S | Limited (25MY) | 1.0-12V | Combustão | M-5 | S | E | F | 13 | 127 | 1 | A | 0 | 93 |  | 9.6 | 10.8 | 13.4 | 15.3 |  |  | 1.49 |  | A | B | SIM | M | 5 | Flex | 14.26 | 10.14 |  | 51-100 | FALSE | FALSE
Médio | Hyundai | HB20S | Platinum | 1.0-12V | Combustão | M-5 | S | E | F | 22 | 163 | 2 | A | 0 | 95 |  | 9.4 | 10.4 | 13.2 | 15 |  |  | 1.52 |  | A | B | SIM | M | 5 | Flex | 14.01 | 9.85 |  | 51-100 | FALSE | FALSE
Médio | Hyundai | HB20S | Platinum | 1.0-12V T | Combustão | A-6 | S | E | F | 31 | 141 | 4 | A | 0 | 106 |  | 8.3 | 9.9 | 11.7 | 13.9 |  |  | 1.7 |  | C | C | NÃO | A | 6 | Flex | 12.69 | 9.02 |  | 101-150 | FALSE | FALSE
Médio | Hyundai | HB20S | Platinum Plus | 1.0-12V T | Combustão | A-6 | S | E | F | 29 | 109 | 3 | A | 0 | 100 |  | 8.8 | 10.3 | 12.5 | 14.2 |  |  | 1.6 |  | B | C | NÃO | A | 6 | Flex | 13.26 | 9.48 |  | 51-100 | FALSE | FALSE
Médio | Hyundai | HB20S | Platinum Safety | 1.0-12V T | Combustão | A-6 | S | E | F | 31 | 141 | 4 | A | 0 | 106 |  | 8.3 | 9.9 | 11.7 | 13.9 |  |  | 1.7 |  | C | C | NÃO | A | 6 | Flex | 12.69 | 9.02 |  | 101-150 | FALSE | FALSE
Médio | Hyundai | HB20S | Platinum Safety | 1.0-12V T | Combustão | A-6 | S | E | F | 29 | 109 | 3 | A | 0 | 100 |  | 8.8 | 10.3 | 12.5 | 14.2 |  |  | 1.6 |  | B | C | NÃO | A | 6 | Flex | 13.26 | 9.48 |  | 51-100 | FALSE | FALSE
Médio | Hyundai | HB20S | Platinum Safety (25MY) | 1.0-12V T | Combustão | A-6 | S | E | F | 31 | 129 | 3 | A | 0 | 93 |  | 9 | 11.2 | 13 | 16 |  |  | 1.51 |  | A | B | SIM | A | 6 | Flex | 14.35 | 9.99 |  | 51-100 | FALSE | FALSE
Médio | Hyundai | HB20S | Platinum Smart Sense | 1.0-12V T | Combustão | A-6 | S | E | F | 31 | 141 | 4 | A | 0 | 106 |  | 8.3 | 9.9 | 11.7 | 13.9 |  |  | 1.7 |  | C | C | NÃO | A | 6 | Flex | 12.69 | 9.02 |  | 101-150 | FALSE | FALSE
Médio | Hyundai | HB20S | Sense | 1.0-12V T | Combustão | A-6 | S | E | F | 31 | 141 | 4 | A | 0 | 106 |  | 8.3 | 9.9 | 11.7 | 13.9 |  |  | 1.7 |  | C | C | NÃO | A | 6 | Flex | 12.69 | 9.02 |  | 101-150 | FALSE | FALSE
Médio | JAC | e-JS4 | e-JS4 | Elétrico | Elétrico | A-1 | S | E | E |  |  |  | A | [7 empty] | 47.5 | 39.1 | 0.47 | 307 | A | A | NÃO | A | 1 | Elétrico |  |  | 43.72 |  | TRUE | TRUE
Médio | KIA | STONIC | MHEV EX | 1.0 - 12V | Híbrido | DCT-7 | S | E | G | 39 | 145 | 0 | A |  | 95 |  |  |  | 13.7 | 13.8 |  |  | 1.55 |  | B | C | NÃO | DCT | 7 | Gasolina | 13.74 |  |  | 51-100 | FALSE | TRUE
Médio | KIA | STONIC | MHEV GT | 1.0 - 12V | Híbrido | DCT-7 | S | E | G | 39 | 145 | 0 | A |  | 95 |  |  |  | 13.7 | 13.8 |  |  | 1.55 |  | B | C | NÃO | DCT | 7 | Gasolina | 13.74 |  |  | 51-100 | FALSE | TRUE
Médio | KIA | STONIC | MHEV LX | 1.0 - 12V | Híbrido | DCT-7 | S | E | G | 39 | 145 | 0 | A |  | 95 |  |  |  | 13.7 | 13.8 |  |  | 1.55 |  | B | C | NÃO | DCT | 7 | Gasolina | 13.74 |  |  | 51-100 | FALSE | TRUE
Médio | KIA | STONIC | MHEV SX | 1.0 - 12V | Híbrido | DCT-7 | S | E | G | 39 | 145 | 0 | A |  | 95 |  |  |  | 13.7 | 13.8 |  |  | 1.55 |  | B | C | NÃO | DCT | 7 | Gasolina | 13.74 |  |  | 51-100 | FALSE | TRUE
Médio | MINI | Cooper | S 5P EXCLUSIVE | 2.0 - 16V | Combustão | DCT-7 | S | E | G | 8 | 69 | 0 | A |  | 105 |  |  |  | 11.5 | 14.5 |  |  | 1.71 |  | C | C | NÃO | DCT | 7 | Gasolina | 12.85 |  |  | 101-150 | FALSE | FALSE
Médio | MINI | Cooper | S 5P TOP | 2.0 - 16V | Combustão | DCT-7 | S | E | G | 8 | 69 | 0 | A |  | 105 |  |  |  | 11.5 | 14.5 |  |  | 1.71 |  | C | C | NÃO | DCT | 7 | Gasolina | 12.85 |  |  | 101-150 | FALSE | FALSE
Médio | MINI | Countryman | JCW | 2.0 - 16V | Combustão | A-8 | S | E | G | 25 | 58 | 1 | A |  | 141 |  |  |  | 8.8 | 10.8 |  |  | 2.29 |  | E | D | NÃO | A | 8 | Gasolina | 9.7 |  |  | 101-150 | FALSE | FALSE
Médio | MINI | Countryman | PHEV | 1.5 - 12V | Plug-in | A-6 | S | E | G | 10 | 128 | 1 | A |  | 132 | 56 |  |  | 10.1 | 10.2 | 23.4 | 27.9 | 0.8 | 8 | A | A | SIM | A | 6 | Gasolina | 10.14 |  | 25.42 | 101-150 | FALSE | TRUE
Médio | Mercedes-Benz | A200 AMG LINE |  | 1.3-16V | Híbrido | A-7 | S | E | G | 18 | 100 | 3 | A |  | 100 |  |  |  | 12.3 | 14.4 |  |  | 1.63 |  | B | C | NÃO | A | 7 | Gasolina | 13.24 |  |  | 51-100 | FALSE | TRUE
Médio | Mercedes-Benz | A200 AMG LINE |  | 1.3-16V | Híbrido | A-7 | S | E | G | 27 | 135 | 1 | A |  | 103 |  |  |  | 12.1 | 14.3 |  |  | 1.66 |  | B | C | NÃO | A | 7 | Gasolina | 13.09 |  |  | 101-150 | FALSE | TRUE
Médio | Mercedes-Benz | AMG A35 4MATIC |  | 2.0-16V | Combustão | DCT-7 | S | E | G | 35 | 81 | 2 | A |  | 139 |  |  |  | 8.7 | 11.7 |  |  | 2.25 |  | E | D | NÃO | DCT | 7 | Gasolina | 10.05 |  |  | 101-150 | FALSE | FALSE
Médio | Nissan | Versa | ADVANCE | 1.6-16V | Combustão | CVT | S | E | F | 28 | 204 | 2 | B | 0 | 102 |  | 8.1 | 10.5 | 11.8 | 15 |  |  | 1.66 |  | B | C | NÃO | CVT |  | Flex | 13.24 | 9.18 |  | 101-150 | FALSE | FALSE
Médio | Nissan | Versa | EXCLUSIVE | 1.6-16V | Combustão | CVT | S | E | F | 28 | 204 | 2 | B | 0 | 102 |  | 8.1 | 10.5 | 11.8 | 15 |  |  | 1.66 |  | B | C | NÃO | CVT |  | Flex | 13.24 | 9.18 |  | 101-150 | FALSE | FALSE
Médio | Nissan | Versa | SENSE | 1.6-16V | Combustão | CVT | S | E | F | 28 | 204 | 2 | B | 0 | 102 |  | 8.1 | 10.5 | 11.8 | 15 |  |  | 1.66 |  | B | C | NÃO | CVT |  | Flex | 13.24 | 9.18 |  | 101-150 | FALSE | FALSE
Médio | PEUGEOT | E2008 | GT | Elétrico | Elétrico | A-1 | S | E | E |  |  |  | A | [7 empty] | 38 | 35.1 | 0.55 | 234 | A | A | NÃO | A | 1 | Elétrico |  |  | 36.7 |  | TRUE | TRUE
Médio | Renault | Logan | LIFE | 1.0-12V | Combustão | M-5 | S | E-H | F | 50 | 255 | 2 | B | 0 | 95 |  | 9.6 | 9.8 | 13.6 | 14.4 |  |  | 1.53 |  | A | C | NÃO | M | 5 | Flex | 13.96 | 9.69 |  | 51-100 | FALSE | FALSE
Médio | Renault | Logan | ZEN | 1.0-12V | Combustão | M-5 | S | E-H | F | 50 | 255 | 2 | B | 0 | 95 |  | 9.6 | 9.8 | 13.6 | 14.4 |  |  | 1.53 |  | A | C | NÃO | M | 5 | Flex | 13.96 | 9.69 |  | 51-100 | FALSE | FALSE
Médio | Renault | Logan | ZEN16CVT | 1.6 - 16V | Combustão | CVT | S | E-H | F | 41 | 223 | 4 | B | 0 | 119 |  | 7.4 | 8.5 | 10.7 | 12.2 |  |  | 1.92 |  | E | C | NÃO | CVT |  | Flex | 11.38 | 7.9 |  | 101-150 | FALSE | FALSE
Médio | Renault | Mégane | E-Tech | Elétrico | Elétrico | A | S | E | E |  |  |  | A | [7 empty] | 41.4 | 38.8 | 0.51 | 337 | A | A | NÃO | A |  | Elétrico |  |  | 40.23 |  | TRUE | TRUE
Médio | Renault | Zoe | NEO INT | Elétrico | Elétrico | A | S | E | E |  |  |  | A | [7 empty] | 34.4 | 27.4 | 0.66 | 254 | A | A | NÃO | A |  | Elétrico |  |  | 31.25 |  | TRUE | TRUE
Médio | TOYOTA | YARIS HATCHBACK | XL | 1.5 - 16V | Combustão | CVT | S | E | F | 36 | 315 | 2 | B | 0 | 103 |  | 8.9 | 10 | 12.2 | 13.8 |  |  | 1.63 |  | B | C | NÃO | CVT |  | Flex | 12.92 | 9.4 |  | 101-150 | FALSE | FALSE
Médio | TOYOTA | YARIS HATCHBACK | XLS (MY 2024) | 1.5 - 16V | Combustão | CVT | S | E | F | 36 | 315 | 2 | B | 0 | 103 |  | 8.9 | 10 | 12.2 | 13.8 |  |  | 1.63 |  | B | C | NÃO | CVT |  | Flex | 12.92 | 9.4 |  | 101-150 | FALSE | FALSE
Médio | TOYOTA | YARIS HATCHBACK | XS | 1.5 - 16V | Combustão | CVT | S | E | F | 36 | 315 | 2 | B | 0 | 103 |  | 8.9 | 10 | 12.2 | 13.8 |  |  | 1.63 |  | B | C | NÃO | CVT |  | Flex | 12.92 | 9.4 |  | 101-150 | FALSE | FALSE
Médio | TOYOTA | YARIS SEDÃ | XL | 1.5 - 16V | Combustão | CVT | S | E | F | 38 | 319 | 2 | B | 0 | 97 |  | 9.2 | 10.6 | 12.7 | 14.9 |  |  | 1.55 |  | B | C | NÃO | CVT |  | Flex | 13.69 | 9.83 |  | 51-100 | FALSE | FALSE
Médio | TOYOTA | YARIS SEDÃ | XLS (MY 2024) | 1.5 - 16V | Combustão | CVT | S | E | F | 38 | 319 | 2 | B | 0 | 97 |  | 9.2 | 10.6 | 12.7 | 14.9 |  |  | 1.55 |  | B | C | NÃO | CVT |  | Flex | 13.69 | 9.83 |  | 51-100 | FALSE | FALSE
Médio | TOYOTA | YARIS SEDÃ | XS | 1.5 - 16V | Combustão | CVT | S | E | F | 38 | 319 | 2 | B | 0 | 97 |  | 9.2 | 10.6 | 12.7 | 14.9 |  |  | 1.55 |  | B | C | NÃO | CVT |  | Flex | 13.69 | 9.83 |  | 51-100 | FALSE | FALSE
Médio | VOLVO | EX30 | E40 CORE | Elétrico | Elétrico | A | S | E | E |  | 0 | 0 | A | [7 empty] | 40.1 | 33.9 | 0.55 | 250 | A | A | NÃO | A |  | Elétrico |  |  | 37.31 |  | TRUE | TRUE
Médio | VOLVO | EX30 | E60 CORE | Elétrico | Elétrico | A | S | E | E |  | 0 | 0 | A | [7 empty] | 43.2 | 35.3 | 0.52 | 338 | A | A | NÃO | A |  | Elétrico |  |  | 39.65 |  | TRUE | TRUE
Médio | VOLVO | EX30 | E60 PLUS | Elétrico | Elétrico | A | S | E | E |  | 0 | 0 | A | [7 empty] | 43.2 | 35.3 | 0.52 | 338 | A | A | NÃO | A |  | Elétrico |  |  | 39.65 |  | TRUE | TRUE
Médio | VOLVO | EX30 | E60 ULTRA | Elétrico | Elétrico | A | S | E | E |  | 0 | 0 | A | [7 empty] | 43.2 | 35.3 | 0.52 | 338 | A | A | NÃO | A |  | Elétrico |  |  | 39.65 |  | TRUE | TRUE
Médio | Volkswagen | POLO | COMFORTLINE TSI AUTOMÁTICO | 1.0-12V | Combustão | A - 6 | S | E | F | 52 | 127 | 5 | B | 0 | 98 |  | 8.5 | 10.6 | 12.5 | 15.1 |  |  | 1.59 |  | B | C | NÃO | A | 6 | Flex | 13.67 | 9.44 |  | 51-100 | FALSE | FALSE
Médio | Volkswagen | POLO | GTS 250TSI AUTOMÁTICO | 1.4-16V | Combustão | A - 6 | S | E | F | 39 | 161 | 3 | B | 0 | 106 |  | 8.1 | 9.8 | 11.6 | 13.8 |  |  | 1.72 |  | C | C | NÃO | A | 6 | Flex | 12.59 | 8.86 |  | 101-150 | FALSE | FALSE
Médio | Volkswagen | POLO | HIGHLINE TSI AUTOMÁTICO | 1.0-12V | Combustão | A - 6 | S | E | F | 49 | 157 | 4 | B | 0 | 100 |  | 8.5 | 10.4 | 12.3 | 14.6 |  |  | 1.62 |  | B | C | NÃO | A | 6 | Flex | 13.34 | 9.36 |  | 51-100 | FALSE | FALSE
Médio | Volkswagen | POLO | MPI (MY23) | 1.0-12V | Combustão | M - 5 | S | E | F | 33 | 140 | 3 | B | 0 | 94 |  | 9.2 | 10.7 | 13.4 | 15.1 |  |  | 1.51 |  | A | B | SIM | M | 5 | Flex | 14.16 | 9.88 |  | 51-100 | FALSE | FALSE
Médio | Volkswagen | POLO | MPI (MY24) | 1.0-12V | Combustão | M - 5 | S | E | F | 38 | 150 | 3 | B | 0 | 91 |  | 9.4 | 10.8 | 13.7 | 15.2 |  |  | 1.48 |  | A | B | SIM | M | 5 | Flex | 14.38 | 10.03 |  | 51-100 | FALSE | FALSE
Médio | Volkswagen | POLO | SENSE TSI AUTOMÁTICO | 1.0-12V | Combustão | A - 6 | S | E | F | 52 | 127 | 5 | B | 0 | 98 |  | 8.5 | 10.6 | 12.5 | 15.1 |  |  | 1.59 |  | B | C | NÃO | A | 6 | Flex | 13.67 | 9.44 |  | 51-100 | FALSE | FALSE
Médio | Volkswagen | POLO | TRACK MPI (MY23) | 1.0-12V | Combustão | M - 5 | S | E | F | 47 | 227 | 4 | B | 0 | 93 |  | 9.3 | 10.5 | 13.5 | 15 |  |  | 1.51 |  | A | B | SIM | M | 5 | Flex | 14.18 | 9.84 |  | 51-100 | FALSE | FALSE
Médio | Volkswagen | POLO | TRACK MPI (MY24) | 1.0-12V | Combustão | M - 5 | S | E | F | 38 | 150 | 3 | B | 0 | 91 |  | 9.4 | 10.8 | 13.7 | 15.2 |  |  | 1.48 |  | A | B | SIM | M | 5 | Flex | 14.38 | 10.03 |  | 51-100 | FALSE | FALSE
Médio | Volkswagen | POLO | TRACK ROBUST 1.0 MPI | 1.0-12V | Combustão | M - 5 | S | E | F | 38 | 150 | 3 | B | 0 | 91 |  | 9.4 | 10.8 | 13.7 | 15.2 |  |  | 1.48 |  | A | B | SIM | M | 5 | Flex | 14.38 | 10.03 |  | 51-100 | FALSE | FALSE
Médio | Volkswagen | POLO | TRACK ROCK IN RIO 1.0 MPI | 1.0-12V | Combustão | M - 5 | S | E | F | 38 | 150 | 3 | B | 0 | 91 |  | 9.4 | 10.8 | 13.7 | 15.2 |  |  | 1.48 |  | A | B | SIM | M | 5 | Flex | 14.38 | 10.03 |  | 51-100 | FALSE | FALSE
Médio | Volkswagen | POLO | TSI MANUAL | 1.0-12V | Combustão | M - 5 | S | E | F | 44 | 310 | 3 | B | 0 | 89 |  | 9.5 | 11.3 | 13.7 | 16.1 |  |  | 1.45 |  | A | B | SIM | M | 5 | Flex | 14.78 | 10.31 |  | 51-100 | FALSE | FALSE
Médio | Volkswagen | VIRTUS | COMFORTLINE 200TSI AUTOMÁTICO | 1.0-12V | Combustão | A - 6 | S | E | F | 48 | 152 | 4 | B | 0 | 102 |  | 8.3 | 10.2 | 12.1 | 14.4 |  |  | 1.66 |  | B | C | NÃO | A | 6 | Flex | 13.14 | 9.16 |  | 101-150 | FALSE | FALSE
Médio | Volkswagen | VIRTUS | EXCLUSIVE 250TSI AUTOMÁTICO | 1.4-16V | Combustão | A - 6 | S | E | F | 40 | 161 | 4 | B | 0 | 105 |  | 8.1 | 9.9 | 11.7 | 14 |  |  | 1.71 |  | C | C | NÃO | A | 6 | Flex | 12.74 | 8.91 |  | 101-150 | FALSE | FALSE
Médio | Volkswagen | VIRTUS | HIGHLINE 200TSI AUTOMÁTICO | 1.0-12V | Combustão | A - 6 | S | E | F | 48 | 152 | 4 | B | 0 | 102 |  | 8.3 | 10.2 | 12.1 | 14.4 |  |  | 1.66 |  | B | C | NÃO | A | 6 | Flex | 13.14 | 9.16 |  | 101-150 | FALSE | FALSE
Médio | Volkswagen | VIRTUS | TSI AUTOMÁTICO (MY24) | 1.0-12V | Combustão | A - 6 | S | E | F | 49 | 162 | 4 | B | 0 | 100 |  | 8.4 | 10.5 | 12.1 | 14.8 |  |  | 1.63 |  | B | C | NÃO | A | 6 | Flex | 13.32 | 9.35 |  | 51-100 | FALSE | FALSE
Médio | Volkswagen | VIRTUS | TSI MANUAL (MY24) | 1.0-12V | Combustão | M - 5 | S | E | F | 42 | 351 | 4 | B | 0 | 97 |  | 8.9 | 10.8 | 12.5 | 15.4 |  |  | 1.56 |  | B | C | NÃO | M | 5 | Flex | 13.81 | 9.76 |  | 51-100 | FALSE | FALSE
Picape | BYD | SHARK | GL DM / GS DM | 1.5-16V | Plug-in | A-1 | S | E | E | 3 | 20 | 1 | A |  | 22 | 0 |  |  | 9.5 | 7.7 | 24.6 | 19.9 | 0.91 | 57 | A | A | SIM | A | 1 | Elétrico | 8.69 |  | 22.48 | 0-50 | FALSE | TRUE
Picape | CHEVROLET | S10 | HC DD4A | 2.8 - 16V | Combustão | A-6 | S | E | D | 297 | 27 | 0 | B |  | 219 |  |  |  | 8.4 | 10.4 |  |  | 2.96 |  | D | E | NÃO | A | 6 | Diesel | 9.3 |  |  | 201-250 | FALSE | FALSE
Picape | CHEVROLET | S10 | HC DD4A (MY25) | 2.8 - 16V | Combustão | A-8 | S | E | D | 212 | 27 |  | B |  | 193 |  |  |  | 9.5 | 11.4 |  |  | 2.62 |  | B | D | NÃO | A | 8 | Diesel | 10.36 |  |  | 151-200 | FALSE | FALSE
Picape | CHEVROLET | S10 | HC DD4A (MY25.5) | 2.8 - 16V | Combustão | A-8 | S | E | D | 36 | 29 |  | A |  | 200 |  |  |  | 8.9 | 12 |  |  | 2.7 |  | C | E | NÃO | A | 8 | Diesel | 10.3 |  |  | 151-200 | FALSE | FALSE
Picape | CHEVROLET | S10 | LS DD4 | 2.8 - 16V | Combustão | M-6 | S | E | D | 284 | 71 | 0 | B |  | 202 |  |  |  | 9.3 | 10.8 |  |  | 2.73 |  | C | E | NÃO | M | 6 | Diesel | 9.98 |  |  | 201-250 | FALSE | FALSE
Picape | CHEVROLET | S10 | LS DS4 | 2.8 - 16V | Combustão | M-6 | S | E | D | 261 | 59 | 0 | B |  | 202 |  |  |  | 9.4 | 10.6 |  |  | 2.73 |  | C | E | NÃO | M | 6 | Diesel | 9.94 |  |  | 201-250 | FALSE | FALSE
Picape | CHEVROLET | S10 | LS DS4C | 2.8 - 16V | Combustão | M-6 | S | E | D | 261 | 59 | 0 | B |  | 202 |  |  |  | 9.4 | 10.6 |  |  | 2.73 |  | C | E | NÃO | M | 6 | Diesel | 9.94 |  |  | 201-250 | FALSE | FALSE
Picape | CHEVROLET | S10 | LT DD4 | 2.8 - 16V | Combustão | M-6 | S | E | D | 284 | 71 | 0 | B |  | 202 |  |  |  | 9.3 | 10.8 |  |  | 2.73 |  | C | E | NÃO | M | 6 | Diesel | 9.98 |  |  | 201-250 | FALSE | FALSE
Picape | CHEVROLET | S10 | LT DD4A | 2.8 - 16V | Combustão | A-6 | S | E | D | 275 | 27 | 0 | B |  | 211 |  |  |  | 8.6 | 10.9 |  |  | 2.86 |  | C | E | NÃO | A | 6 | Diesel | 9.64 |  |  | 201-250 | FALSE | FALSE
Picape | CHEVROLET | S10 | LTZ DD4A | 2.8 - 16V | Combustão | A-6 | S | E | D | 275 | 27 | 0 | B |  | 211 |  |  |  | 8.6 | 10.9 |  |  | 2.86 |  | C | E | NÃO | A | 6 | Diesel | 9.64 |  |  | 201-250 | FALSE | FALSE
Picape | CHEVROLET | S10 | LTZ DD4A (MY25) | 2.8 - 16V | Combustão | A-8 | S | E | D | 212 | 27 |  | B |  | 193 |  |  |  | 9.5 | 11.4 |  |  | 2.62 |  | B | D | NÃO | A | 8 | Diesel | 10.36 |  |  | 151-200 | FALSE | FALSE
Picape | CHEVROLET | S10 | LTZ DD4A (MY25.5) | 2.8 - 16V | Combustão | A-8 | S | E | D | 36 | 29 |  | A |  | 200 |  |  |  | 8.9 | 12 |  |  | 2.7 |  | C | E | NÃO | A | 8 | Diesel | 10.3 |  |  | 151-200 | FALSE | FALSE
Picape | CHEVROLET | S10 | MID DD4A | 2.8 - 16V | Combustão | A-6 | S | E | D | 275 | 27 | 0 | B |  | 211 |  |  |  | 8.6 | 10.9 |  |  | 2.86 |  | C | E | NÃO | A | 6 | Diesel | 9.64 |  |  | 201-250 | FALSE | FALSE
Picape | CHEVROLET | S10 | WT DD4 (MY25) | 2.8 - 16V | Combustão | M-6 | S | E | D | 215 | 67 |  | B |  | 186 |  |  |  | 10.3 | 11.1 |  |  | 2.52 |  | B | D | NÃO | M | 6 | Diesel | 10.66 |  |  | 151-200 | FALSE | FALSE
Picape | CHEVROLET | S10 | WT DD4 (MY25.5) | 2.8 - 16V | Combustão | M-6 | S | E | D | 226 | 83 |  | B |  | 186 |  |  |  | 10.2 | 11.4 |  |  | 2.52 |  | B | D | NÃO | M | 6 | Diesel | 10.74 |  |  | 151-200 | FALSE | FALSE
Picape | CHEVROLET | S10 | WT DD4A (MY25) | 2.8 - 16V | Combustão | A-8 | S | E | D | 212 | 27 |  | B |  | 193 |  |  |  | 9.5 | 11.4 |  |  | 2.62 |  | B | D | NÃO | A | 8 | Diesel | 10.36 |  |  | 151-200 | FALSE | FALSE
Picape | CHEVROLET | S10 | WT DD4A (MY25.5) | 2.8 - 16V | Combustão | A-8 | S | E | D | 36 | 29 |  | A |  | 200 |  |  |  | 8.9 | 12 |  |  | 2.7 |  | C | E | NÃO | A | 8 | Diesel | 10.3 |  |  | 151-200 | FALSE | FALSE
Picape | CHEVROLET | S10 | WT DS4 (MY25) | 2.8 - 16V | Combustão | M-6 | S | E | D | 215 | 67 |  | B |  | 186 |  |  |  | 10.3 | 11.1 |  |  | 2.52 |  | B | D | NÃO | M | 6 | Diesel | 10.66 |  |  | 151-200 | FALSE | FALSE
Picape | CHEVROLET | S10 | WT DS4 (MY25.5) | 2.8 - 16V | Combustão | M-6 | S | E | D | 307 | 63 |  | B |  | 185 |  |  |  | 10.3 | 11.3 |  |  | 2.51 |  | B | D | NÃO | M | 6 | Diesel | 10.75 |  |  | 151-200 | FALSE | FALSE
Picape | CHEVROLET | S10 | WT DS4C (MY25) | 2.8 - 16V | Combustão | M-6 | S | E | D | 215 | 67 |  | B |  | 186 |  |  |  | 10.3 | 11.1 |  |  | 2.52 |  | B | D | NÃO | M | 6 | Diesel | 10.66 |  |  | 151-200 | FALSE | FALSE
Picape | CHEVROLET | S10 | WT DS4C (MY25.5) | 2.8 - 16V | Combustão | M-6 | S | E | D | 307 | 63 |  | B |  | 185 |  |  |  | 10.3 | 11.3 |  |  | 2.51 |  | B | D | NÃO | M | 6 | Diesel | 10.75 |  |  | 151-200 | FALSE | FALSE
Picape | CHEVROLET | S10 | Z71 | 2.8 - 16V | Combustão | A-6 | S | E | D | 283 | 28 | 0 | B |  | 224 |  |  |  | 8.3 | 10 |  |  | 3.01 |  | D | E | NÃO | A | 6 | Diesel | 9.07 |  |  | 201-250 | FALSE | FALSE
Picape | CHEVROLET | S10 | Z71 (MY25) | 2.8 - 16V | Combustão | A-8 | S | E | D | 213 | 28 |  | B |  | 206 |  |  |  | 9.1 | 10.6 |  |  | 2.78 |  | C | E | NÃO | A | 8 | Diesel | 9.77 |  |  | 201-250 | FALSE | FALSE
Picape | CHEVROLET | S10 | Z71 (MY25.5) | 2.8 - 16V | Combustão | A-8 | S | E | D | 34 | 28 |  | A |  | 212 |  |  |  | 8.4 | 11.1 |  |  | 2.87 |  | C | E | NÃO | A | 8 | Diesel | 9.62 |  |  | 201-250 | FALSE | FALSE
Picape | CHEVROLET | SILVERADO | HC | 5.3 V8 | Combustão | A-10 | S | E | G | 17 | 375 | 1 | A |  | 214 |  |  |  | 6 | 7.2 |  |  | 3.48 |  | E | E | NÃO | A | 10 | Gasolina | 6.54 |  |  | 201-250 | FALSE | FALSE
Picape | FIAT | TITANO | ENDURANCE | 2.2 T | Combustão | M-6 | S | H | D | 49 | 54 |  | A |  | 207 |  |  |  | 9.6 | 9.6 |  |  | 2.8 |  | C | E | NÃO | M | 6 | Diesel | 9.6 |  |  | 201-250 | FALSE | FALSE
Picape | FIAT | TITANO | RANCH | 2.2 T | Combustão | A-6 | S | H | D | 44 | 23 |  | A |  | 229 |  |  |  | 8.5 | 9.2 |  |  | 3.09 |  | D | E | NÃO | A | 6 | Diesel | 8.82 |  |  | 201-250 | FALSE | FALSE
Picape | FIAT | TITANO | VOLCANO | 2.2 T | Combustão | A-6 | S | H | D | 63 | 19 |  | A |  | 225 |  |  |  | 8.6 | 9.3 |  |  | 3.04 |  | D | E | NÃO | A | 6 | Diesel | 8.92 |  |  | 201-250 | FALSE | FALSE
Picape | FIAT | TORO | ENDUR T270 AT6 | 1.3-16V T | Combustão | A-6 | S | E | F | 39 | 353 | 5 | B | 0 | 130 |  | 6.8 | 8.2 | 9.6 | 11.6 |  |  | 2.09 |  | A | D | NÃO | A | 6 | Flex | 10.5 | 7.43 |  | 101-150 | FALSE | FALSE
Picape | FIAT | TORO | FREED T270 AT6 | 1.3-16V T | Combustão | A-6 | S | E | F | 49 | 368 | 5 | B | 0 | 136 |  | 6.6 | 7.9 | 9.2 | 11 |  |  | 2.17 |  | A | D | NÃO | A | 6 | Flex | 10.01 | 7.18 |  | 101-150 | FALSE | FALSE
Picape | FIAT | TORO | FREEDOM AT9 4X4 | 2.0 T | Combustão | A-9 | S | E | D | 79 | 18 |  | A |  | 181 |  |  |  | 10.1 | 12.4 |  |  | 2.44 |  | B | D | NÃO | A | 9 | Diesel | 11.14 |  |  | 151-200 | FALSE | FALSE
Picape | FIAT | TORO | RANCH AT9 4X4 | 2.0 T | Combustão | A-9 | S | E | D | 84 | 11 |  | A |  | 173 |  |  |  | 10.5 | 13 |  |  | 2.33 |  | A | D | NÃO | A | 9 | Diesel | 11.62 |  |  | 151-200 | FALSE | FALSE
Picape | FIAT | TORO | ULTRA AT9 4X4 | 2.0 T | Combustão | A-9 | S | E | D | 79 | 18 |  | A |  | 181 |  |  |  | 10.1 | 12.4 |  |  | 2.44 |  | B | D | NÃO | A | 9 | Diesel | 11.14 |  |  | 151-200 | FALSE | FALSE
Picape | FIAT | TORO | VOLC T270 AT6 | 1.3-16V T | Combustão | A-6 | S | E | F | 49 | 368 | 5 | B | 0 | 136 |  | 6.6 | 7.9 | 9.2 | 11 |  |  | 2.17 |  | A | D | NÃO | A | 6 | Flex | 10.01 | 7.18 |  | 101-150 | FALSE | FALSE
Picape | FIAT | TORO | VOLCANO AT9 4X4 | 2.0 T | Combustão | A-9 | S | E | D | 84 | 11 |  | A |  | 173 |  |  |  | 10.5 | 13 |  |  | 2.33 |  | A | D | NÃO | A | 9 | Diesel | 11.62 |  |  | 151-200 | FALSE | FALSE
Picape | FORD | F150 | Lariat | 5.0 - 32V | Combustão | A-10 | S | E | G | 40 | 484 | 1 | B |  | 193 |  |  |  | 6.3 | 8.6 |  |  | 3.13 |  | E | E | NÃO | A | 10 | Gasolina | 7.34 |  |  | 151-200 | FALSE | FALSE
Picape | FORD | F150 | Platinum | 5.0 - 32V | Combustão | A-10 | S | E | G | 40 | 484 | 1 | B |  | 193 |  |  |  | 6.3 | 8.6 |  |  | 3.13 |  | E | E | NÃO | A | 10 | Gasolina | 7.34 |  |  | 151-200 | FALSE | FALSE
Picape | FORD | Maverick | Hibrido Lariat | 2.5 FHEV | Híbrido | eCVT | S | E | G | 16 | 193 | 0 | A |  | 89 |  |  |  | 15.7 | 13.6 |  |  | 1.44 |  | A | B | SIM | eCVT |  | Gasolina | 14.76 |  |  | 51-100 | FALSE | TRUE
Picape | FORD | Maverick | Lariat FX4 | 2.0 GTDi | Combustão | A-8 | S | E | G | 26 | 367 | 1 | B |  | 139 |  |  |  | 8.8 | 11.1 |  |  | 2.26 |  | A | D | NÃO | A | 8 | Gasolina | 9.84 |  |  | 101-150 | FALSE | FALSE
Picape | FORD | Maverick | XLT | 2.0 GTDi | Combustão | A-8 | S | E | G | 26 | 367 | 1 | B |  | 139 |  |  |  | 8.8 | 11.1 |  |  | 2.26 |  | A | D | NÃO | A | 8 | Gasolina | 9.84 |  |  | 101-150 | FALSE | FALSE
Picape | FORD | Nova F150 | Lariat Black | 5.0 - 32V | Combustão | A-10 | S | E | G | 25 | 224 | 0 | A |  | 190 |  |  |  | 6.5 | 8.5 |  |  | 3.08 |  | D | E | NÃO | A | 10 | Gasolina | 7.4 |  |  | 151-200 | FALSE | FALSE
Picape | FORD | Nova F150 | Lariat Chrome | 5.0 - 32V | Combustão | A-10 | S | E | G | 25 | 224 | 0 | A |  | 190 |  |  |  | 6.5 | 8.5 |  |  | 3.08 |  | D | E | NÃO | A | 10 | Gasolina | 7.4 |  |  | 151-200 | FALSE | FALSE
Picape | FORD | Nova Ranger 4x2 | Black | 2.0 - 16V | Combustão | A-6 | S | E | D | 89 | 31 |  | A |  | 180 |  |  |  | 10.1 | 12.4 |  |  | 2.43 |  | B | D | NÃO | A | 6 | Diesel | 11.14 |  |  | 151-200 | FALSE | FALSE
Picape | FORD | Nova Ranger 4x2 | XLS | 2.0 - 16V | Combustão | A-6 | S | E | D | 89 | 31 |  | A |  | 180 |  |  |  | 10.1 | 12.4 |  |  | 2.43 |  | B | D | NÃO | A | 6 | Diesel | 11.14 |  |  | 151-200 | FALSE | FALSE
Picape | FORD | Nova Ranger 4x4 | LTD | 3.0 V6 - 24V | Combustão | A-10 | S | E | D | 77 | 69 |  | A |  | 213 |  |  |  | 8.9 | 10.2 |  |  | 2.88 |  | D | E | NÃO | A | 10 | Diesel | 9.48 |  |  | 201-250 | FALSE | FALSE
Picape | FORD | Nova Ranger 4x4 | LTD+ | 3.0 V6 - 24V | Combustão | A-10 | S | E | D | 77 | 69 |  | A |  | 213 |  |  |  | 8.9 | 10.2 |  |  | 2.88 |  | D | E | NÃO | A | 10 | Diesel | 9.48 |  |  | 201-250 | FALSE | FALSE
Picape | FORD | Nova Ranger 4x4 | XL | 2.0 - 16V | Combustão | M-6 | S | E | D | 229 | 42 |  | B |  | 188 |  |  |  | 10.2 | 11 |  |  | 2.53 |  | B | D | NÃO | M | 6 | Diesel | 10.56 |  |  | 151-200 | FALSE | FALSE
Picape | FORD | Nova Ranger 4x4 | XLS | 2.0 - 16V | Combustão | M-6 | S | E | D | 229 | 42 |  | B |  | 188 |  |  |  | 10.2 | 11 |  |  | 2.53 |  | B | D | NÃO | M | 6 | Diesel | 10.56 |  |  | 151-200 | FALSE | FALSE
Picape | FORD | Nova Ranger 4x4 | XLS | 2.0 - 16V | Combustão | A-6 | S | E | D | 164 | 38 |  | B |  | 187 |  |  |  | 10 | 11.5 |  |  | 2.53 |  | B | D | NÃO | A | 6 | Diesel | 10.68 |  |  | 151-200 | FALSE | FALSE
Picape | FORD | Nova Ranger 4x4 | XLS | 3.0 V6 - 24V | Combustão | A-10 | S | E | D | 77 | 69 |  | A |  | 213 |  |  |  | 8.9 | 10.2 |  |  | 2.88 |  | D | E | NÃO | A | 10 | Diesel | 9.48 |  |  | 201-250 | FALSE | FALSE
Picape | FORD | Nova Ranger 4x4 | XLT | 3.0 V6 - 24V | Combustão | A-10 | S | E | D | 77 | 69 |  | A |  | 213 |  |  |  | 8.9 | 10.2 |  |  | 2.88 |  | D | E | NÃO | A | 10 | Diesel | 9.48 |  |  | 201-250 | FALSE | FALSE
Picape | FORD | Ranger Raptor | Raptor | 3.0 V6 - 24V | Combustão | A-10 | S | E | G | 23 | 249 | 0 | A |  | 197 |  |  |  | 6.7 | 7.4 |  |  | 3.2 |  | E | E | NÃO | A | 10 | Gasolina | 7.02 |  |  | 151-200 | FALSE | FALSE
Picape | JAC | HUNTER | HUNTER AT | 2.0-16V | Combustão | A-8 | S | E-H | D | 41 | 0 |  | A |  | 223 |  |  |  | 9 | 10.2 |  |  | 2.84 |  | C | E | NÃO | A | 8 | Diesel | 9.54 |  |  | 201-250 | FALSE | FALSE
Picape | JAC | HUNTER | HUNTER HD 4X4 AT | 2.0-16V | Combustão | A-8 | S | E-H | D | 41 | 0 |  | A |  | 223 |  |  |  | 9 | 10.2 |  |  | 2.84 |  | C | E | NÃO | A | 8 | Diesel | 9.54 |  |  | 201-250 | FALSE | FALSE
Picape | JAC | HUNTER | HUNTER HD AT | 2.0-16V | Combustão | A-8 | S | E-H | D | 41 | 0 |  | A |  | 223 |  |  |  | 9 | 10.2 |  |  | 2.84 |  | C | E | NÃO | A | 8 | Diesel | 9.54 |  |  | 201-250 | FALSE | FALSE
Picape | JAC | HUNTER | HUNTER HW AT | 2.0-16V | Combustão | A-8 | S | E-H | D | 41 | 0 |  | A |  | 223 |  |  |  | 9 | 10.2 |  |  | 2.84 |  | C | E | NÃO | A | 8 | Diesel | 9.54 |  |  | 201-250 | FALSE | FALSE
Picape | JAC | IEV330P | IEV330 | Elétrico | Elétrico | A-1 | S | E | E |  |  |  | A | [7 empty] | 29.2 | 25.1 | 0.75 | 226 | A | A | NÃO | A | 1 | Elétrico |  |  | 27.36 |  | TRUE | TRUE
Picape | JEEP | GLADIATOR | RUBICON | 3.6-24V | Combustão | A-8 | S | E-H | G | 23 | 198 | 1 | A |  | 200 |  |  |  | 6.5 | 7.4 |  |  | 3.24 |  | E | E | NÃO | A | 8 | Gasolina | 6.9 |  |  | 151-200 | FALSE | FALSE
Picape | JEEP | GLADIATOR | RUBICON (MY25 PL8) | 3.6-24V | Combustão | A-8 | S | E-H | G | 36 | 309 | 1 | A |  | 209 |  |  |  | 6.3 | 7.1 |  |  | 3.38 |  | E | E | NÃO | A | 8 | Gasolina | 6.66 |  |  | 201-250 | FALSE | FALSE
Picape | Mitsubishi | L200 Triton | GL | 2.4-16V | Combustão | M-6 | S | H | D | 267 | 25 |  | B |  | 177 |  |  |  | 10.5 | 12.5 |  |  | 2.36 |  | A | D | NÃO | M | 6 | Diesel | 11.4 |  |  | 151-200 | FALSE | FALSE
Picape | Mitsubishi | L200 Triton | GLS | 2.4-16V | Combustão | A-5 | S | H | D | 237 | 15 |  | B |  | 195 |  |  |  | 9.8 | 11.1 |  |  | 2.61 |  | B | D | NÃO | A | 5 | Diesel | 10.39 |  |  | 151-200 | FALSE | FALSE
Picape | Mitsubishi | L200 Triton | Outdoor GLS | 2.4-16V | Combustão | A-5 | S | H | D | 237 | 15 |  | B |  | 195 |  |  |  | 9.8 | 11.1 |  |  | 2.61 |  | B | D | NÃO | A | 5 | Diesel | 10.39 |  |  | 151-200 | FALSE | FALSE
Picape | Mitsubishi | L200 Triton | Outdoor GLX | 2.4-16V | Combustão | M-6 | S | H | D | 267 | 25 |  | B |  | 177 |  |  |  | 10.5 | 12.5 |  |  | 2.36 |  | A | D | NÃO | M | 6 | Diesel | 11.4 |  |  | 151-200 | FALSE | FALSE
Picape | Mitsubishi | L200 Triton Sport | GL | 2.4-16V | Combustão | M-6 | S | H | D | 269 | 22 |  | B |  | 188 |  |  |  | 10.3 | 11.1 |  |  | 2.52 |  | B | D | NÃO | M | 6 | Diesel | 10.66 |  |  | 151-200 | FALSE | FALSE
Picape | Mitsubishi | L200 Triton Sport | GLS | 2.4-16V | Combustão | M-6 | S | H | D | 269 | 22 |  | B |  | 188 |  |  |  | 10.3 | 11.1 |  |  | 2.52 |  | B | D | NÃO | M | 6 | Diesel | 10.66 |  |  | 151-200 | FALSE | FALSE
Picape | Mitsubishi | L200 Triton Sport | GLS | 2.4-16V | Combustão | A-6 | S | H | D | 196 | 25 |  | B |  | 206 |  |  |  | 9.3 | 10.3 |  |  | 2.78 |  | C | E | NÃO | A | 6 | Diesel | 9.75 |  |  | 201-250 | FALSE | FALSE
Picape | Mitsubishi | L200 Triton Sport | GLX | 2.4-16V | Combustão | M-6 | S | H | D | 269 | 22 |  | B |  | 188 |  |  |  | 10.3 | 11.1 |  |  | 2.52 |  | B | D | NÃO | M | 6 | Diesel | 10.66 |  |  | 151-200 | FALSE | FALSE
Picape | Mitsubishi | L200 Triton Sport | HPE | 2.4-16V | Combustão | A-6 | S | H | D | 196 | 25 |  | B |  | 206 |  |  |  | 9.3 | 10.3 |  |  | 2.78 |  | C | E | NÃO | A | 6 | Diesel | 9.75 |  |  | 201-250 | FALSE | FALSE
Picape | Mitsubishi | L200 Triton Sport | HPE-S | 2.4-16V | Combustão | A-6 | S | H | D | 196 | 25 |  | B |  | 206 |  |  |  | 9.3 | 10.3 |  |  | 2.78 |  | C | E | NÃO | A | 6 | Diesel | 9.75 |  |  | 201-250 | FALSE | FALSE
Picape | Mitsubishi | L200 Triton Sport | OUTDOOR GLS | 2.4-16V | Combustão | A-6 | S | H | D | 196 | 25 |  | B |  | 206 |  |  |  | 9.3 | 10.3 |  |  | 2.78 |  | C | E | NÃO | A | 6 | Diesel | 9.75 |  |  | 201-250 | FALSE | FALSE
Picape | Mitsubishi | L200 Triton Sport | SAVANA | 2.4-16V | Combustão | A-6 | S | H | D | 196 | 25 |  | B |  | 206 |  |  |  | 9.3 | 10.3 |  |  | 2.78 |  | C | E | NÃO | A | 6 | Diesel | 9.75 |  |  | 201-250 | FALSE | FALSE
Picape | Nissan | Frontier | ATK | 2.3-16V | Combustão | A-7 | S | H | D | 126 | 34 |  | A |  | 202 |  |  |  | 9.1 | 11 |  |  | 2.73 |  | C | E | NÃO | A | 7 | Diesel | 9.96 |  |  | 201-250 | FALSE | FALSE
Picape | Nissan | Frontier | PLT | 2.3-16V | Combustão | A-7 | S | H | D | 129 | 32 |  | A |  | 201 |  |  |  | 9.3 | 10.9 |  |  | 2.72 |  | C | E | NÃO | A | 7 | Diesel | 10.02 |  |  | 201-250 | FALSE | FALSE
Picape | Nissan | Frontier | PRO4X | 2.3-16V | Combustão | A-7 | S | H | D | 126 | 34 |  | A |  | 202 |  |  |  | 9.1 | 11 |  |  | 2.73 |  | C | E | NÃO | A | 7 | Diesel | 9.96 |  |  | 201-250 | FALSE | FALSE
Picape | Nissan | Frontier | S | 2.3-16V | Combustão | M-6 | S | H | D | 103 | 44 |  | A |  | 194 |  |  |  | 10 | 10.9 |  |  | 2.6 |  | B | D | NÃO | M | 6 | Diesel | 10.4 |  |  | 151-200 | FALSE | FALSE
Picape | Nissan | Frontier | SE | 2.3-16V | Combustão | A-7 | S | H | D | 126 | 34 |  | A |  | 202 |  |  |  | 9.1 | 11 |  |  | 2.73 |  | C | E | NÃO | A | 7 | Diesel | 9.96 |  |  | 201-250 | FALSE | FALSE
Picape | Nissan | Frontier | XE | 2.3-16V | Combustão | A-7 | S | H | D | 129 | 32 |  | A |  | 201 |  |  |  | 9.3 | 10.9 |  |  | 2.72 |  | C | E | NÃO | A | 7 | Diesel | 10.02 |  |  | 201-250 | FALSE | FALSE
Picape | RAM | 1500 | LIMITED HEMI | 5.7-16V | Combustão | A-8 | S | E-H | G | 26 | 420 | 2 | B |  | 225 |  |  |  | 5.5 | 7.2 |  |  | 3.65 |  | E | E | NÃO | A | 8 | Gasolina | 6.26 |  |  | 201-250 | FALSE | FALSE
Picape | RAM | 1500 | LIMITED NIGHT EDITION | 5.7-16V | Combustão | A-8 | S | E-H | G | 26 | 420 | 2 | B |  | 225 |  |  |  | 5.5 | 7.2 |  |  | 3.65 |  | E | E | NÃO | A | 8 | Gasolina | 6.26 |  |  | 201-250 | FALSE | FALSE
Picape | RAM | 1500 | REBEL HEMI CC | 5.7-16V | Combustão | A-8 | S | E-H | G | 25 | 327 | 1 | B |  | 235 |  |  |  | 5.4 | 6.8 |  |  | 3.81 |  | E | E | NÃO | A | 8 | Gasolina | 6.03 |  |  | 201-250 | FALSE | FALSE
Picape | RAM | CLASSIC | LARAMIE | 5.7-16V | Combustão | A-8 | S | E | G | 55 | 435 | 3 | C |  | 244 |  |  |  | 5.2 | 6.4 |  |  | 3.96 |  | E | E | NÃO | A | 8 | Gasolina | 5.74 |  |  | 201-250 | FALSE | FALSE
Picape | RAM | CLASSIC | LARAMIE NIGHT EDITION | 5.7-16V | Combustão | A-8 | S | E | G | 55 | 435 | 3 | C |  | 244 |  |  |  | 5.2 | 6.4 |  |  | 3.96 |  | E | E | NÃO | A | 8 | Gasolina | 5.74 |  |  | 201-250 | FALSE | FALSE
Picape | RAM | CLASSIC | RT | 5.7-16V | Combustão | A-8 | S | E | G | 55 | 435 | 3 | C |  | 244 |  |  |  | 5.2 | 6.4 |  |  | 3.96 |  | E | E | NÃO | A | 8 | Gasolina | 5.74 |  |  | 201-250 | FALSE | FALSE
Picape | RAM | RAMPAGE | LARAMIE DS | 2.0-16V T | Combustão | A-9 | S | E | D | 26 | 14 |  | A |  | 183 |  |  |  | 9.9 | 12.4 |  |  | 2.47 |  | B | D | NÃO | A | 9 | Diesel | 11.02 |  |  | 151-200 | FALSE | FALSE
Picape | RAM | RAMPAGE | LARAMIE GAS | 2.0-16V T | Combustão | A-9 | S | E | G | 25 | 164 | 1 | A |  | 160 |  |  |  | 7.8 | 9.7 |  |  | 2.6 |  | B | D | NÃO | A | 9 | Gasolina | 8.66 |  |  | 151-200 | FALSE | FALSE
Picape | RAM | RAMPAGE | REBEL AT GAS | 2.0-16V T | Combustão | A-9 | S | E | G | 28 | 160 | 1 | A |  | 159 |  |  |  | 7.9 | 9.7 |  |  | 2.58 |  | B | D | NÃO | A | 9 | Gasolina | 8.71 |  |  | 151-200 | FALSE | FALSE
Picape | RAM | RAMPAGE | REBEL DS | 2.0-16V T | Combustão | A-9 | S | E | D | 43 | 18 |  | A |  | 184 |  |  |  | 9.8 | 12.4 |  |  | 2.49 |  | B | D | NÃO | A | 9 | Diesel | 10.97 |  |  | 151-200 | FALSE | FALSE
Picape | RAM | RAMPAGE | REBEL DS | 2.0-16V T | Combustão | A-9 | S | E | D | 107 | 27 |  | B |  | 191 |  |  |  | 9.5 | 11.8 |  |  | 2.58 |  | B | D | NÃO | A | 9 | Diesel | 10.54 |  |  | 151-200 | FALSE | FALSE
Picape | RAM | RAMPAGE | RT GAS | 2.0-16V T | Combustão | A-9 | S | E | G | 17 | 120 | 0 | A |  | 156 |  |  |  | 8 | 10 |  |  | 2.53 |  | B | D | NÃO | A | 9 | Gasolina | 8.9 |  |  | 151-200 | FALSE | FALSE
Picape | TOYOTA | HILUX DIESEL 4X4 | CC | 2.8-16V | Combustão | M-6 | S | H | D | 240 | 40 |  | B |  | 182 |  |  |  | 10.4 | 11.6 |  |  | 2.46 |  | B | D | NÃO | M | 6 | Diesel | 10.94 |  |  | 151-200 | FALSE | FALSE
Picape | TOYOTA | HILUX DIESEL 4X4 | GRS (wide tread) | 2.8-16V | Combustão | A-6 | S | H | D | 167 | 21 |  | A |  | 198 |  |  |  | 9.5 | 10.7 |  |  | 2.69 |  | C | E | NÃO | A | 6 | Diesel | 10.04 |  |  | 151-200 | FALSE | FALSE
Picape | TOYOTA | HILUX DIESEL 4X4 | POWER PACK | 2.8-16V | Combustão | M-6 | S | H | D | 240 | 32 |  | B |  | 181 |  |  |  | 10.3 | 11.8 |  |  | 2.46 |  | B | D | NÃO | M | 6 | Diesel | 10.98 |  |  | 151-200 | FALSE | FALSE
Picape | TOYOTA | HILUX DIESEL 4X4 | SC | 2.8-16V | Combustão | M-6 | S | H | D | 240 | 40 |  | B |  | 182 |  |  |  | 10.4 | 11.6 |  |  | 2.46 |  | B | D | NÃO | M | 6 | Diesel | 10.94 |  |  | 151-200 | FALSE | FALSE
Picape | TOYOTA | HILUX DIESEL 4X4 | SR | 2.8-16V | Combustão | A-6 | S | H | D | 181 | 18 |  | A |  | 187 |  |  |  | 10.1 | 11.3 |  |  | 2.54 |  | B | D | NÃO | A | 6 | Diesel | 10.64 |  |  | 151-200 | FALSE | FALSE
Picape | TOYOTA | HILUX DIESEL 4X4 | SRV | 2.8-16V | Combustão | A-6 | S | H | D | 181 | 18 |  | A |  | 187 |  |  |  | 10.1 | 11.3 |  |  | 2.54 |  | B | D | NÃO | A | 6 | Diesel | 10.64 |  |  | 151-200 | FALSE | FALSE
Picape | TOYOTA | HILUX DIESEL 4X4 | SRX | 2.8-16V | Combustão | A-6 | S | H | D | 181 | 18 |  | A |  | 187 |  |  |  | 10.1 | 11.3 |  |  | 2.54 |  | B | D | NÃO | A | 6 | Diesel | 10.64 |  |  | 151-200 | FALSE | FALSE
Picape | TOYOTA | HILUX DIESEL 4X4 | SRX Plus | 2.8-16V | Combustão | A-6 | S | H | D | 186 | 19 |  | A |  | 199 |  |  |  | 9.7 | 10.6 |  |  | 2.68 |  | C | E | NÃO | A | 6 | Diesel | 10.1 |  |  | 151-200 | FALSE | FALSE
Picape | TOYOTA | HILUX DIESEL 4X4 AT | CABINE SIMPLES AT | 2.8-16V | Combustão | A-6 | S | H | D | 71 | 18 |  | A |  | 210 |  |  |  | 9.3 | 10 |  |  | 2.82 |  | C | E | NÃO | A | 6 | Diesel | 9.62 |  |  | 201-250 | FALSE | FALSE
Picape | TOYOTA | HILUX DIESEL 4X4 AT | CHASSI AT | 2.8-16V | Combustão | A-6 | S | H | D | 71 | 18 |  | A |  | 210 |  |  |  | 9.3 | 10 |  |  | 2.82 |  | C | E | NÃO | A | 6 | Diesel | 9.62 |  |  | 201-250 | FALSE | FALSE
Picape | TOYOTA | HILUX DIESEL 4X4 AT | POWER PACK AT | 2.8-16V | Combustão | A-6 | S | H | D | 71 | 18 |  | A |  | 210 |  |  |  | 9.3 | 10 |  |  | 2.82 |  | C | E | NÃO | A | 6 | Diesel | 9.62 |  |  | 201-250 | FALSE | FALSE
Picape | TOYOTA | HILUX DIESEL 4X4 AT | SR AT | 2.8-16V | Combustão | A-6 | S | H | D | 71 | 18 |  | A |  | 210 |  |  |  | 9.3 | 10 |  |  | 2.82 |  | C | E | NÃO | A | 6 | Diesel | 9.62 |  |  | 201-250 | FALSE | FALSE
Picape | TOYOTA | HILUX DIESEL 4X4 AT | SRV AT | 2.8-16V | Combustão | A-6 | S | H | D | 71 | 18 |  | A |  | 210 |  |  |  | 9.3 | 10 |  |  | 2.82 |  | C | E | NÃO | A | 6 | Diesel | 9.62 |  |  | 201-250 | FALSE | FALSE
Picape | TOYOTA | HILUX DIESEL 4X4 AT | SRX AT | 2.8-16V | Combustão | A-6 | S | H | D | 71 | 18 |  | A |  | 210 |  |  |  | 9.3 | 10 |  |  | 2.82 |  | C | E | NÃO | A | 6 | Diesel | 9.62 |  |  | 201-250 | FALSE | FALSE
Picape | TOYOTA | HILUX DIESEL 4X4 AT | SRX PLUS AT | 2.8-16V | Combustão | A-6 | S | H | D | 71 | 18 |  | A |  | 210 |  |  |  | 9.3 | 10 |  |  | 2.82 |  | C | E | NÃO | A | 6 | Diesel | 9.62 |  |  | 201-250 | FALSE | FALSE
Picape | TOYOTA | HILUX DIESEL 4X4 MT | CABINE SIMPLES MT | 2.8-16V | Combustão | M-6 | S | H | D | 73 | 57 |  | A |  | 204 |  |  |  | 9.3 | 10.6 |  |  | 2.74 |  | C | E | NÃO | M | 6 | Diesel | 9.89 |  |  | 201-250 | FALSE | FALSE
Picape | TOYOTA | HILUX DIESEL 4X4 MT | CHASSI MT | 2.8-16V | Combustão | M-6 | S | H | D | 73 | 57 |  | A |  | 204 |  |  |  | 9.3 | 10.6 |  |  | 2.74 |  | C | E | NÃO | M | 6 | Diesel | 9.89 |  |  | 201-250 | FALSE | FALSE
Picape | TOYOTA | HILUX DIESEL 4X4 MT | POWER PACK MT | 2.8-16V | Combustão | M-6 | S | H | D | 73 | 49 |  | A |  | 195 |  |  |  | 9.7 | 11.2 |  |  | 2.62 |  | B | D | NÃO | M | 6 | Diesel | 10.38 |  |  | 151-200 | FALSE | FALSE
Picape | VW | AMAROK | V6 COMFORT | 3.0-24V | Combustão | A - 8 | S | H | D | 266 | 44 |  | B |  | 216 |  |  |  | 9 | 9.7 |  |  | 2.92 |  | D | E | NÃO | A | 8 | Diesel | 9.32 |  |  | 201-250 | FALSE | FALSE
Picape | VW | AMAROK | V6 COMFORT(MY25) | 3.0 - 24V | Combustão | A - 8 | S | H | D | 254 | 41 |  | B |  | 231 |  |  |  | 8.5 | 9 |  |  | 3.11 |  | E | E | NÃO | A | 8 | Diesel | 8.73 |  |  | 201-250 | FALSE | FALSE
Picape | VW | AMAROK | V6 EXTREME | 3.0-24V | Combustão | A - 8 | S | H | D | 266 | 44 |  | B |  | 216 |  |  |  | 9 | 9.7 |  |  | 2.92 |  | D | E | NÃO | A | 8 | Diesel | 9.32 |  |  | 201-250 | FALSE | FALSE
Picape | VW | AMAROK | V6 EXTREME(MY25) | 3.0 - 24V | Combustão | A - 8 | S | H | D | 248 | 50 |  | B |  | 225 |  |  |  | 8.7 | 9.3 |  |  | 3.03 |  | D | E | NÃO | A | 8 | Diesel | 8.97 |  |  | 201-250 | FALSE | FALSE
Picape | VW | AMAROK | V6 HIGH | 3.0-24V | Combustão | A - 8 | S | H | D | 266 | 44 |  | B |  | 216 |  |  |  | 9 | 9.7 |  |  | 2.92 |  | D | E | NÃO | A | 8 | Diesel | 9.32 |  |  | 201-250 | FALSE | FALSE
Picape | VW | AMAROK | V6 HIGH (MY25) | 3.0 - 24V | Combustão | A - 8 | S | H | D | 248 | 50 |  | B |  | 225 |  |  |  | 8.7 | 9.3 |  |  | 3.03 |  | D | E | NÃO | A | 8 | Diesel | 8.97 |  |  | 201-250 | FALSE | FALSE
Picape Compacta | CHEVROLET | MONTANA | T | 1.2T - 12 V | Combustão | M-6 | S | E | F | 43 | 352 | 4 | B | 0 | 105 |  | 8.3 | 9.6 | 12 | 13.6 |  |  | 1.7 |  | A | C | NÃO | M | 6 | Flex | 12.72 | 8.89 |  | 101-150 | FALSE | FALSE
Picape Compacta | CHEVROLET | MONTANA | T (MY25.5) | 1.2T - 12V | Combustão | M-6 | S | E | F | 16 | 129 | 2 | A | 0 | 102 |  | 8.4 | 9.7 | 12.3 | 13.7 |  |  | 1.66 |  | A | C | NÃO | M | 6 | Flex | 12.93 | 8.99 |  | 101-150 | FALSE | FALSE
Picape Compacta | CHEVROLET | MONTANA | T AT LTZ | 1.2T - 12 V | Combustão | A-6 | S | E | F | 44 | 324 | 4 | B | 0 | 111 |  | 7.7 | 9.3 | 11.1 | 13.3 |  |  | 1.81 |  | B | C | NÃO | A | 6 | Flex | 12.09 | 8.42 |  | 101-150 | FALSE | FALSE
Picape Compacta | CHEVROLET | MONTANA | T AT LTZ (MY25.5) | 1.2T - 12V | Combustão | A-6 | S | E | F | 16 | 101 | 2 | A | 0 | 111 |  | 7.5 | 9.7 | 11 | 13.5 |  |  | 1.8 |  | B | C | NÃO | A | 6 | Flex | 12.12 | 8.49 |  | 101-150 | FALSE | FALSE
Picape Compacta | CHEVROLET | MONTANA | T AT PR | 1.2T - 12 V | Combustão | A-6 | S | E | F | 44 | 324 | 4 | B | 0 | 111 |  | 7.7 | 9.3 | 11.1 | 13.3 |  |  | 1.81 |  | B | C | NÃO | A | 6 | Flex | 12.09 | 8.42 |  | 101-150 | FALSE | FALSE
Picape Compacta | CHEVROLET | MONTANA | T AT PR (MY25.5) | 1.2T - 12V | Combustão | A-6 | S | E | F | 16 | 101 | 2 | A | 0 | 111 |  | 7.5 | 9.7 | 11 | 13.5 |  |  | 1.8 |  | B | C | NÃO | A | 6 | Flex | 12.12 | 8.49 |  | 101-150 | FALSE | FALSE
Picape Compacta | CHEVROLET | MONTANA | T AT RS | 1.2T - 12 V | Combustão | A-6 | S | E | F | 44 | 324 | 4 | B | 0 | 111 |  | 7.7 | 9.3 | 11.1 | 13.3 |  |  | 1.81 |  | B | C | NÃO | A | 6 | Flex | 12.09 | 8.42 |  | 101-150 | FALSE | FALSE
Picape Compacta | CHEVROLET | MONTANA | T AT RS (MY25.5) | 1.2T - 12V | Combustão | A-6 | S | E | F | 16 | 101 | 2 | A | 0 | 111 |  | 7.5 | 9.7 | 11 | 13.5 |  |  | 1.8 |  | B | C | NÃO | A | 6 | Flex | 12.12 | 8.49 |  | 101-150 | FALSE | FALSE
Picape Compacta | CHEVROLET | MONTANA | T LT | 1.2T - 12 V | Combustão | M-6 | S | E | F | 43 | 352 | 4 | B | 0 | 105 |  | 8.3 | 9.6 | 12 | 13.6 |  |  | 1.7 |  | A | C | NÃO | M | 6 | Flex | 12.72 | 8.89 |  | 101-150 | FALSE | FALSE
Picape Compacta | CHEVROLET | MONTANA | T LT (MY25.5) | 1.2T - 12V | Combustão | M-6 | S | E | F | 16 | 129 | 2 | A | 0 | 102 |  | 8.4 | 9.7 | 12.3 | 13.7 |  |  | 1.66 |  | A | C | NÃO | M | 6 | Flex | 12.93 | 8.99 |  | 101-150 | FALSE | FALSE
Picape Compacta | FIAT | STRADA | ENDURAN CS13 | 1.3-8V | Combustão | M-5 | S | E | F | 25 | 215 | 3 | B | 0 | 96 |  | 9.1 | 10.2 | 13.1 | 14.6 |  |  | 1.56 |  | A | C | NÃO | M | 5 | Flex | 13.78 | 9.59 |  | 51-100 | FALSE | FALSE
Picape Compacta | FIAT | STRADA | FREEDOM CD13 | 1.3-8V | Combustão | M-5 | S | E | F | 36 | 165 | 3 | B | 0 | 100 |  | 9 | 9.8 | 12.7 | 13.9 |  |  | 1.61 |  | A | C | NÃO | M | 5 | Flex | 13.24 | 9.36 |  | 51-100 | FALSE | FALSE
Picape Compacta | FIAT | STRADA | FREEDOM CS13 | 1.3-8V | Combustão | M-5 | S | E | F | 25 | 215 | 3 | B | 0 | 96 |  | 9.1 | 10.2 | 13.1 | 14.6 |  |  | 1.56 |  | A | C | NÃO | M | 5 | Flex | 13.78 | 9.59 |  | 51-100 | FALSE | FALSE
Picape Compacta | FIAT | STRADA | RANCH T200AT | 1.0-12V T | Combustão | CVT-7 | S | E | F | 52 | 393 | 4 | B | 0 | 106 |  | 8.3 | 9.4 | 12.1 | 13.2 |  |  | 1.71 |  | A | C | NÃO | CVT | 7 | Flex | 12.6 | 8.8 |  | 101-150 | FALSE | FALSE
Picape Compacta | FIAT | STRADA | ULTRA T200AT | 1.0-12V T | Combustão | CVT-7 | S | E | F | 52 | 393 | 4 | B | 0 | 106 |  | 8.3 | 9.4 | 12.1 | 13.2 |  |  | 1.71 |  | A | C | NÃO | CVT | 7 | Flex | 12.6 | 8.8 |  | 101-150 | FALSE | FALSE
Picape Compacta | FIAT | STRADA | VOLCANO 13AT | 1.3-8V | Combustão | CVT-7 | S | E | F | 34 | 281 | 2 | B | 0 | 102 |  | 8.7 | 10.5 | 12.4 | 13.8 |  |  | 1.62 |  | A | C | NÃO | CVT | 7 | Flex | 13.03 | 9.51 |  | 101-150 | FALSE | FALSE
Picape Compacta | FIAT | STRADA | VOLCANO CD13 | 1.3-8V | Combustão | M-5 | S | E | F | 36 | 165 | 3 | B | 0 | 100 |  | 9 | 9.8 | 12.7 | 13.9 |  |  | 1.61 |  | A | C | NÃO | M | 5 | Flex | 13.24 | 9.36 |  | 51-100 | FALSE | FALSE
Picape Compacta | Renault | Oroch | ICONICMN | 1.6 - 16V | Combustão | M-6 | S | E-H | F | 55 | 387 | 4 | C | 0 | 118 |  | 7.4 | 8 | 11.3 | 11.6 |  |  | 1.93 |  | D | C | NÃO | M | 6 | Flex | 11.44 | 7.67 |  | 101-150 | FALSE | FALSE
Picape Compacta | Renault | Oroch | Iconic | 1.3 - 16V | Combustão | CVT | S | E -H | F | 34 | 106 | 3 | B | 0 | 125 |  | 7.4 | 7.8 | 10.5 | 11 |  |  | 2.01 |  | E | C | NÃO | CVT |  | Flex | 10.73 | 7.58 |  | 101-150 | FALSE | FALSE
Picape Compacta | Renault | Oroch | Intense | 1.3 - 16V | Combustão | CVT | S | E -H | F | 34 | 106 | 3 | B | 0 | 125 |  | 7.4 | 7.8 | 10.5 | 11 |  |  | 2.01 |  | E | C | NÃO | CVT |  | Flex | 10.73 | 7.58 |  | 101-150 | FALSE | FALSE
Picape Compacta | Renault | Oroch | Intense16M | 1.6 - 16V | Combustão | M-6 | S | E-H | F | 55 | 387 | 4 | C | 0 | 118 |  | 7.4 | 8 | 11.3 | 11.6 |  |  | 1.93 |  | D | C | NÃO | M | 6 | Flex | 11.44 | 7.67 |  | 101-150 | FALSE | FALSE
Picape Compacta | Renault | Oroch | Outsider | 1.3 - 16V | Combustão | CVT | S | E -H | F | 34 | 106 | 3 | B | 0 | 125 |  | 7.4 | 7.8 | 10.5 | 11 |  |  | 2.01 |  | E | C | NÃO | CVT |  | Flex | 10.73 | 7.58 |  | 101-150 | FALSE | FALSE
Picape Compacta | Renault | Oroch | PRO16 | 1.6 - 16V | Combustão | M-6 | S | E-H | F | 55 | 387 | 4 | C | 0 | 118 |  | 7.4 | 8 | 11.3 | 11.6 |  |  | 1.93 |  | D | C | NÃO | M | 6 | Flex | 11.44 | 7.67 |  | 101-150 | FALSE | FALSE
Picape Compacta | VW | SAVEIRO | CD EXTREME MF | 1.6-16V | Combustão | M - 5 | S | H | F | 27 | 146 | 2 | A | 0 | 112 |  | 7.8 | 8.9 | 11.3 | 12.6 |  |  | 1.82 |  | B | C | NÃO | M | 5 | Flex | 11.89 | 8.3 |  | 101-150 | FALSE | FALSE
Picape Compacta | VW | SAVEIRO | CD ROBUST MF | 1.6-16V | Combustão | M - 5 | S | H | F | 27 | 146 | 2 | A | 0 | 112 |  | 7.8 | 8.9 | 11.3 | 12.6 |  |  | 1.82 |  | B | C | NÃO | M | 5 | Flex | 11.89 | 8.3 |  | 101-150 | FALSE | FALSE
Picape Compacta | VW | SAVEIRO | CS ROBUST MF | 1.6-16V | Combustão | M - 5 | S | H | F | 30 | 160 | 2 | B | 0 | 110 |  | 7.9 | 9.1 | 11.5 | 12.9 |  |  | 1.79 |  | B | C | NÃO | M | 5 | Flex | 12.13 | 8.44 |  | 101-150 | FALSE | FALSE
Picape Compacta | VW | SAVEIRO | CS TRENDLINE MF | 1.6-16V | Combustão | M - 5 | S | H | F | 30 | 160 | 2 | B | 0 | 110 |  | 7.9 | 9.1 | 11.5 | 12.9 |  |  | 1.79 |  | B | C | NÃO | M | 5 | Flex | 12.13 | 8.44 |  | 101-150 | FALSE | FALSE
Sub Compacto | BYD | DOLPHIN MINI | GS EV | Elétrico | Elétrico |  | S | E | E | 0 | 0 | 0 | A |  | 0 | [5 empty] | 58.6 | 41.9 | 0.41 | 280 | A | A | NÃO |  |  | Elétrico |  |  | 51.09 | 0-50 | TRUE | TRUE
Sub Compacto | CAOA CHERY | ICAR EQ1 | TEC | Elétrico | Elétrico | A- | S | E | E |  |  |  | A | [7 empty] | 50.8 | 38.6 | 0.46 | 198 | A | A | NÃO | A |  | Elétrico |  |  | 45.31 |  | TRUE | TRUE
Sub Compacto | FIAT | 500E | ICON | Elétrico | Elétrico | A-1 | S | E | E |  |  |  | A | [7 empty] | 47.3 | 40.4 | 0.46 | 227 | A | A | NÃO | A | 1 | Elétrico |  |  | 44.2 |  | TRUE | TRUE
Sub Compacto | FIAT | MOBI | LIKE | 1.0-8V | Combustão | M-5 | S | H | F | 46 | 225 | 4 | B | 0 | 93 |  | 9.6 | 10.4 | 13.5 | 15 |  |  | 1.5 |  | E | B | NÃO | M | 5 | Flex | 14.18 | 9.96 |  | 51-100 | FALSE | FALSE
Sub Compacto | FIAT | MOBI | TREKKING 1.0MT | 1.0-8V | Combustão | M-5 | S | H | F | 46 | 225 | 4 | B | 0 | 93 |  | 9.6 | 10.4 | 13.5 | 15 |  |  | 1.5 |  | E | B | NÃO | M | 5 | Flex | 14.18 | 9.96 |  | 51-100 | FALSE | FALSE
Sub Compacto | JAC | e-JS1 | e-JS1 | Elétrico | Elétrico | A-1 | S | E | E |  |  |  | A | [7 empty] | 46.6 | 35 | 0.5 | 181 | B | A | NÃO | A | 1 | Elétrico |  |  | 41.38 |  | TRUE | TRUE
Sub Compacto | JAC | e-JS1 | e-JS1 EXT | Elétrico | Elétrico | A-1 | S | E | E |  |  |  | A | [7 empty] | 46.6 | 35 | 0.5 | 181 | B | A | NÃO | A | 1 | Elétrico |  |  | 41.38 |  | TRUE | TRUE
Sub Compacto | Renault | E-KWID | INTENS | Elétrico | Elétrico | A | S | E | E |  |  |  | A |  | 0 | [5 empty] | 52.7 | 39.6 | 0.44 | 185 | A | A | NÃO | A |  | Elétrico |  |  | 46.81 | 0-50 | TRUE | TRUE
Utilitário Esportivo Compacto | CAOA CHERY | TIGGO 5X | H | 1.5T -16V | Híbrido | CVT | S | E | F | 54 | 461 | 1 | B | 0 | 121 |  | 8.1 | 8.3 | 11.1 | 10.9 |  |  | 1.9 |  | C | C | NÃO | CVT |  | Flex | 11.01 | 8.19 |  | 101-150 | FALSE | TRUE
Utilitário Esportivo Compacto | CAOA CHERY | TIGGO 5X | H | 1.5T -16V | Híbrido | CVT | S | E | F | 60 | 164 | 1 | B | 0 | 111 |  | 8.7 | 8.8 | 11.8 | 12.3 |  |  | 1.76 |  | B | C | NÃO | CVT |  | Flex | 12.03 | 8.75 |  | 101-150 | FALSE | TRUE
Utilitário Esportivo Compacto | CAOA CHERY | TIGGO 5X | PLS 15T | 1.5T -16V | Combustão | CVT | S | E | F | 62 | 236 | 2 | B | 0 | 127 |  | 6.9 | 8.1 | 9.9 | 11.5 |  |  | 2.06 |  | D | C | NÃO | CVT |  | Flex | 10.62 | 7.44 |  | 101-150 | FALSE | FALSE
Utilitário Esportivo Compacto | CAOA CHERY | TIGGO 5X | PLUS | 1.5T -16V | Combustão | CVT | S | E | F | 62 | 236 | 2 | B | 0 | 127 |  | 6.9 | 8.1 | 9.9 | 11.5 |  |  | 2.06 |  | D | C | NÃO | CVT |  | Flex | 10.62 | 7.44 |  | 101-150 | FALSE | FALSE
Utilitário Esportivo Compacto | CAOA CHERY | TIGGO 5X | PRO 15T | 1.5T -16V | Combustão | CVT | S | E | F | 62 | 236 | 2 | B | 0 | 127 |  | 6.9 | 8.1 | 9.9 | 11.5 |  |  | 2.06 |  | D | C | NÃO | CVT |  | Flex | 10.62 | 7.44 |  | 101-150 | FALSE | FALSE
Utilitário Esportivo Compacto | CAOA CHERY | TIGGO 5X | PRO H | 1.5T -16V | Híbrido | CVT | S | E | F | 54 | 461 | 1 | B | 0 | 121 |  | 8.1 | 8.3 | 11.1 | 10.9 |  |  | 1.9 |  | C | C | NÃO | CVT |  | Flex | 11.01 | 8.19 |  | 101-150 | FALSE | TRUE
Utilitário Esportivo Compacto | CAOA CHERY | TIGGO 5X | PRO H | 1.5T -16V | Híbrido | CVT | S | E | F | 60 | 164 | 1 | B | 0 | 111 |  | 8.7 | 8.8 | 11.8 | 12.3 |  |  | 1.76 |  | B | C | NÃO | CVT |  | Flex | 12.03 | 8.75 |  | 101-150 | FALSE | TRUE
Utilitário Esportivo Compacto | CAOA CHERY | TIGGO 5X | PRO HA | 1.5T -16V | Híbrido | CVT | S | E | F | 54 | 461 | 1 | B | 0 | 121 |  | 8.1 | 8.3 | 11.1 | 10.9 |  |  | 1.9 |  | C | C | NÃO | CVT |  | Flex | 11.01 | 8.19 |  | 101-150 | FALSE | TRUE
Utilitário Esportivo Compacto | CAOA CHERY | TIGGO 5X | PRO HA | 1.5T -16V | Híbrido | CVT | S | E | F | 60 | 164 | 1 | B | 0 | 111 |  | 8.7 | 8.8 | 11.8 | 12.3 |  |  | 1.76 |  | B | C | NÃO | CVT |  | Flex | 12.03 | 8.75 |  | 101-150 | FALSE | TRUE
Utilitário Esportivo Compacto | CAOA CHERY | TIGGO 5X | SPORT | 1.5T -16V | Combustão | CVT | S | E | F | 62 | 236 | 2 | B | 0 | 127 |  | 6.9 | 8.1 | 9.9 | 11.5 |  |  | 2.06 |  | D | C | NÃO | CVT |  | Flex | 10.62 | 7.44 |  | 101-150 | FALSE | FALSE
Utilitário Esportivo Compacto | CAOA CHERY | TIGGO 5X | T | 1.5T -16V | Combustão | CVT | S | E | F | 62 | 236 | 2 | B | 0 | 127 |  | 6.9 | 8.1 | 9.9 | 11.5 |  |  | 2.06 |  | D | C | NÃO | CVT |  | Flex | 10.62 | 7.44 |  | 101-150 | FALSE | FALSE
Utilitário Esportivo Compacto | CAOA CHERY | TIGGO 5X | TXS | 1.5T -16V | Combustão | CVT | S | E | F | 62 | 236 | 2 | B | 0 | 127 |  | 6.9 | 8.1 | 9.9 | 11.5 |  |  | 2.06 |  | D | C | NÃO | CVT |  | Flex | 10.62 | 7.44 |  | 101-150 | FALSE | FALSE
Utilitário Esportivo Compacto | CHEVROLET | TRACKER | 12T A PR | 1.2T - 12 V | Combustão | A-6 | S | E | F | 43 | 431 | 4 | C | 0 | 117 |  | 7.2 | 9.2 | 10.4 | 13.2 |  |  | 1.89 |  | C | C | NÃO | A | 6 | Flex | 11.66 | 8.1 |  | 101-150 | FALSE | FALSE
Utilitário Esportivo Compacto | CHEVROLET | TRACKER | 12T A PR (MY25.5) | 1.2T - 12V | Combustão | A-6 | S | E | F | 20 | 104 | 2 | A | 0 | 108 |  | 7.7 | 10 | 11.2 | 14.1 |  |  | 1.76 |  | B | C | NÃO | A | 6 | Flex | 12.5 | 8.74 |  | 101-150 | FALSE | FALSE
Utilitário Esportivo Compacto | CHEVROLET | TRACKER | 12T A RS | 1.2T - 12 V | Combustão | A-6 | S | E | F | 43 | 431 | 4 | C | 0 | 117 |  | 7.2 | 9.2 | 10.4 | 13.2 |  |  | 1.89 |  | C | C | NÃO | A | 6 | Flex | 11.66 | 8.1 |  | 101-150 | FALSE | FALSE
Utilitário Esportivo Compacto | CHEVROLET | TRACKER | 12T A RS (MY25.5) | 1.2T - 12V | Combustão | A-6 | S | E | F | 20 | 104 | 2 | A | 0 | 108 |  | 7.7 | 10 | 11.2 | 14.1 |  |  | 1.76 |  | B | C | NÃO | A | 6 | Flex | 12.5 | 8.74 |  | 101-150 | FALSE | FALSE
Utilitário Esportivo Compacto | CHEVROLET | TRACKER | T A | 1.0T - 12 V | Combustão | A-6 | S | E | F | 38 | 488 | 3 | B | 0 | 110 |  | 7.8 | 9.6 | 11.2 | 13.6 |  |  | 1.78 |  | C | C | NÃO | A | 6 | Flex | 12.28 | 8.61 |  | 101-150 | FALSE | FALSE
Utilitário Esportivo Compacto | CHEVROLET | TRACKER | T A (MY25.5) | 1.0T - 12V | Combustão | A-6 | S | E | F | 17 | 136 | 2 | A | 0 | 107 |  | 8 | 9.8 | 11.6 | 13.7 |  |  | 1.73 |  | B | C | NÃO | A | 6 | Flex | 12.54 | 8.81 |  | 101-150 | FALSE | FALSE
Utilitário Esportivo Compacto | CHEVROLET | TRACKER | T A LT | 1.0T - 12 V | Combustão | A-6 | S | E | F | 38 | 488 | 3 | B | 0 | 110 |  | 7.8 | 9.6 | 11.2 | 13.6 |  |  | 1.78 |  | C | C | NÃO | A | 6 | Flex | 12.28 | 8.61 |  | 101-150 | FALSE | FALSE
Utilitário Esportivo Compacto | CHEVROLET | TRACKER | T A LT (MY25.5) | 1.0T - 12V | Combustão | A-6 | S | E | F | 17 | 136 | 2 | A | 0 | 107 |  | 8 | 9.8 | 11.6 | 13.7 |  |  | 1.73 |  | B | C | NÃO | A | 6 | Flex | 12.54 | 8.81 |  | 101-150 | FALSE | FALSE
Utilitário Esportivo Compacto | CHEVROLET | TRACKER | T A LTZ | 1.0T - 12 V | Combustão | A-6 | S | E | F | 38 | 488 | 3 | B | 0 | 110 |  | 7.8 | 9.6 | 11.2 | 13.6 |  |  | 1.78 |  | C | C | NÃO | A | 6 | Flex | 12.28 | 8.61 |  | 101-150 | FALSE | FALSE
Utilitário Esportivo Compacto | CHEVROLET | TRACKER | T A LTZ (MY25.5) | 1.0T - 12V | Combustão | A-6 | S | E | F | 17 | 136 | 2 | A | 0 | 107 |  | 8 | 9.8 | 11.6 | 13.7 |  |  | 1.73 |  | B | C | NÃO | A | 6 | Flex | 12.54 | 8.81 |  | 101-150 | FALSE | FALSE
Utilitário Esportivo Compacto | CHEVROLET | TRACKER | T A MID | 1.0T - 12 V | Combustão | A-6 | S | E | F | 38 | 488 | 3 | B | 0 | 110 |  | 7.8 | 9.6 | 11.2 | 13.6 |  |  | 1.78 |  | C | C | NÃO | A | 6 | Flex | 12.28 | 8.61 |  | 101-150 | FALSE | FALSE
Utilitário Esportivo Compacto | CHEVROLET | TRACKER | T A MID (MY25.5) | 1.0T - 12V | Combustão | A-6 | S | E | F | 17 | 136 | 2 | A | 0 | 107 |  | 8 | 9.8 | 11.6 | 13.7 |  |  | 1.73 |  | B | C | NÃO | A | 6 | Flex | 12.54 | 8.81 |  | 101-150 | FALSE | FALSE
Utilitário Esportivo Compacto | CHEVROLET | TRACKER | T A PR | 1.0T - 12 V | Combustão | A-6 | S | E | F | 38 | 488 | 3 | B | 0 | 110 |  | 7.8 | 9.6 | 11.2 | 13.6 |  |  | 1.78 |  | C | C | NÃO | A | 6 | Flex | 12.28 | 8.61 |  | 101-150 | FALSE | FALSE
Utilitário Esportivo Compacto | CITROEN | BASALT | FEEL 1.0 | 1.0-6V | Combustão | M-5 | S | E | F | 34 | 417 | 3 | B | 0 | 97 |  | 9.3 | 10.2 | 13 | 14.6 |  |  | 1.55 |  | A | C | NÃO | M | 5 | Flex | 13.72 | 9.71 |  | 51-100 | FALSE | FALSE
Utilitário Esportivo Compacto | CITROEN | BASALT | FEEL T200 | 1.0-12V T | Combustão | CVT-7 | S | E | F | 50 | 287 | 6 | B | 0 | 105 |  | 8.3 | 9.6 | 11.9 | 13.7 |  |  | 1.7 |  | B | C | NÃO | CVT | 7 | Flex | 12.71 | 8.89 |  | 101-150 | FALSE | FALSE
Utilitário Esportivo Compacto | CITROEN | BASALT | LIVE 1.0 | 1.0-6V | Combustão | M-5 | S | E | F | 34 | 417 | 3 | B | 0 | 97 |  | 9.3 | 10.2 | 13 | 14.6 |  |  | 1.55 |  | A | C | NÃO | M | 5 | Flex | 13.72 | 9.71 |  | 51-100 | FALSE | FALSE
Utilitário Esportivo Compacto | CITROEN | BASALT | SHINET200 | 1.0-12V T | Combustão | CVT-7 | S | E | F | 50 | 287 | 6 | B | 0 | 105 |  | 8.3 | 9.6 | 11.9 | 13.7 |  |  | 1.7 |  | B | C | NÃO | CVT | 7 | Flex | 12.71 | 8.89 |  | 101-150 | FALSE | FALSE
Utilitário Esportivo Compacto | CITROEN | C3 | FEEL 1.0 | 1.0-6V | Combustão | M-5 | S | E | F | 41 | 381 | 2 | B | 0 | 96 |  | 9.3 | 10.5 | 13 | 14.6 |  |  | 1.54 |  | A | C | NÃO | M | 5 | Flex | 13.72 | 9.84 |  | 51-100 | FALSE | FALSE
Utilitário Esportivo Compacto | CITROEN | C3 | FEEL PK AT | 1.6-16V | Combustão | A-6 | S | E | F | 50 | 551 | 2 | C | 0 | 121 |  | 7.2 | 8.5 | 10.3 | 12.4 |  |  | 1.96 |  | C | C | NÃO | A | 6 | Flex | 11.24 | 7.78 |  | 101-150 | FALSE | FALSE
Utilitário Esportivo Compacto | CITROEN | C3 | LIVE 1.0 | 1.0-6V | Combustão | M-5 | S | E | F | 41 | 381 | 2 | B | 0 | 96 |  | 9.3 | 10.5 | 13 | 14.6 |  |  | 1.54 |  | A | C | NÃO | M | 5 | Flex | 13.72 | 9.84 |  | 51-100 | FALSE | FALSE
Utilitário Esportivo Compacto | CITROEN | C3 | LIVE PACK AT | 1.6-16V | Combustão | A-6 | S | E | F | 50 | 551 | 2 | C | 0 | 121 |  | 7.2 | 8.5 | 10.3 | 12.4 |  |  | 1.96 |  | C | C | NÃO | A | 6 | Flex | 11.24 | 7.78 |  | 101-150 | FALSE | FALSE
Utilitário Esportivo Compacto | CITROEN | C3 | LIVE PK 1.0 | 1.0-6V | Combustão | M-5 | S | E | F | 41 | 381 | 2 | B | 0 | 96 |  | 9.3 | 10.5 | 13 | 14.6 |  |  | 1.54 |  | A | C | NÃO | M | 5 | Flex | 13.72 | 9.84 |  | 51-100 | FALSE | FALSE
Utilitário Esportivo Compacto | CITROEN | C3 | YOU 1.0T CVT | 1.0-12V T | Combustão | CVT-7 | S | E | F | 49 | 227 | 3 | B | 0 | 114 |  | 7.8 | 8.8 | 11 | 12.8 |  |  | 1.84 |  | C | C | NÃO | CVT | 7 | Flex | 11.81 | 8.25 |  | 101-150 | FALSE | FALSE
Utilitário Esportivo Compacto | CITROEN | C3 AIRCROSS | FL | 1.0-12V T | Combustão | CVT-7 | S | E | F | 58 | 414 | 4 | C | 0 | 119 |  | 7.4 | 8.6 | 10.6 | 12 |  |  | 1.93 |  | C | C | NÃO | CVT | 7 | Flex | 11.23 | 7.94 |  | 101-150 | FALSE | FALSE
Utilitário Esportivo Compacto | CITROEN | C3 AIRCROSS | FL PK | 1.0-12V T | Combustão | CVT-7 | S | E | F | 58 | 414 | 4 | C | 0 | 119 |  | 7.4 | 8.6 | 10.6 | 12 |  |  | 1.93 |  | C | C | NÃO | CVT | 7 | Flex | 11.23 | 7.94 |  | 101-150 | FALSE | FALSE
Utilitário Esportivo Compacto | CITROEN | C3 AIRCROSS | SH | 1.0-12V T | Combustão | CVT-7 | S | E | F | 58 | 414 | 4 | C | 0 | 119 |  | 7.4 | 8.6 | 10.6 | 12 |  |  | 1.93 |  | C | C | NÃO | CVT | 7 | Flex | 11.23 | 7.94 |  | 101-150 | FALSE | FALSE
Utilitário Esportivo Compacto | CITROEN | C3AIRCROSS | FL 7 | 1.0-12V T | Combustão | CVT-7 | S | E | F | 58 | 414 | 4 | C | 0 | 119 |  | 7.4 | 8.6 | 10.6 | 12 |  |  | 1.93 |  | C | C | NÃO | CVT | 7 | Flex | 11.23 | 7.94 |  | 101-150 | FALSE | FALSE
Utilitário Esportivo Compacto | CITROEN | C3AIRCROSS | FLPK7 | 1.0-12V T | Combustão | CVT-7 | S | E | F | 58 | 414 | 4 | C | 0 | 119 |  | 7.4 | 8.6 | 10.6 | 12 |  |  | 1.93 |  | C | C | NÃO | CVT | 7 | Flex | 11.23 | 7.94 |  | 101-150 | FALSE | FALSE
Utilitário Esportivo Compacto | CITROEN | C3AIRCROSS | SH 7 | 1.0-12V T | Combustão | CVT-7 | S | E | F | 58 | 414 | 4 | C | 0 | 119 |  | 7.4 | 8.6 | 10.6 | 12 |  |  | 1.93 |  | C | C | NÃO | CVT | 7 | Flex | 11.23 | 7.94 |  | 101-150 | FALSE | FALSE
Utilitário Esportivo Compacto | CITROEN | C4 CACTUS | FEEL P | 1.6-16V | Combustão | A-6 | S | E | F | 41 | 480 | 1 | B | 0 | 113 |  | 7.7 | 8.9 | 11.2 | 12.7 |  |  | 1.84 |  | C | C | NÃO | A | 6 | Flex | 11.88 | 8.24 |  | 101-150 | FALSE | FALSE
Utilitário Esportivo Compacto | CITROEN | C4 CACTUS | LIVE A | 1.6-16V | Combustão | A-6 | S | E | F | 41 | 480 | 1 | B | 0 | 113 |  | 7.7 | 8.9 | 11.2 | 12.7 |  |  | 1.84 |  | C | C | NÃO | A | 6 | Flex | 11.88 | 8.24 |  | 101-150 | FALSE | FALSE
Utilitário Esportivo Compacto | CITROEN | C4 CACTUS | NOIR | 1.6-16V T | Combustão | A-6 | S | E | F | 44 | 197 | 5 | B | 0 | 107 |  | 8.2 | 9.5 | 11.7 | 13.4 |  |  | 1.73 |  | B | C | NÃO | A | 6 | Flex | 12.46 | 8.78 |  | 101-150 | FALSE | FALSE
Utilitário Esportivo Compacto | CITROEN | C4 CACTUS | SHINE T | 1.6-16V T | Combustão | A-6 | S | E | F | 44 | 197 | 5 | B | 0 | 107 |  | 8.2 | 9.5 | 11.7 | 13.4 |  |  | 1.73 |  | B | C | NÃO | A | 6 | Flex | 12.46 | 8.78 |  | 101-150 | FALSE | FALSE
Utilitário Esportivo Compacto | FIAT | ARGO | ENDUR 1.3 MT | 1.3-8V | Combustão | M-5 | S | E | F | 22 | 151 | 2 | A | 0 | 100 |  | 9.1 | 10 | 12.6 | 14.1 |  |  | 1.6 |  | B | C | NÃO | M | 5 | Flex | 13.28 | 9.5 |  | 51-100 | FALSE | FALSE
Utilitário Esportivo Compacto | FIAT | ARGO | TREKKING 1.3 | 1.3-8V | Combustão | M-5 | S | E | F | 22 | 151 | 2 | A | 0 | 100 |  | 9.1 | 10 | 12.6 | 14.1 |  |  | 1.6 |  | B | C | NÃO | M | 5 | Flex | 13.28 | 9.5 |  | 51-100 | FALSE | FALSE
Utilitário Esportivo Compacto | FIAT | ARGO | TREKKING 1.3 AT | 1.3-8V | Combustão | CVT-7 | S | E | F | 37 | 145 | 2 | B | 0 | 100 |  | 8.9 | 10.1 | 12.7 | 13.9 |  |  | 1.6 |  | B | C | NÃO | CVT | 7 | Flex | 13.24 | 9.44 |  | 51-100 | FALSE | FALSE
Utilitário Esportivo Compacto | FIAT | ARGO | TREKKING 1.3AT (MY25) | 1.3-8V | Combustão | CVT-7 | S | E | F | 32 | 287 | 2 | B | 0 | 99 |  | 8.8 | 10.4 | 12.6 | 14.4 |  |  | 1.59 |  | B | C | NÃO | CVT | 7 | Flex | 13.41 | 9.52 |  | 51-100 | FALSE | FALSE
Utilitário Esportivo Compacto | FIAT | FASTBACK | ABARTH 270 | 1.3-16V T | Combustão | A-6 | S | E | F | 42 | 288 | 4 | B | 0 | 118 |  | 7.2 | 9.3 | 10.3 | 13.1 |  |  | 1.9 |  | C | C | NÃO | A | 6 | Flex | 11.56 | 8.15 |  | 101-150 | FALSE | FALSE
Utilitário Esportivo Compacto | FIAT | FASTBACK | AUDACE | 1.0-12V T | Combustão | CVT-7 | S | E | F | 50 | 206 | 6 | B | 0 | 102 |  | 8.4 | 10.2 | 11.9 | 14.6 |  |  | 1.65 |  | B | C | NÃO | CVT | 7 | Flex | 13.12 | 9.21 |  | 101-150 | FALSE | FALSE
Utilitário Esportivo Compacto | FIAT | FASTBACK | AUDACE HYB | 1.0-12V T | Híbrido | CVT-7 | S | E | F | 38 | 186 | 4 | B | 0 | 100 |  | 8.9 | 9.8 | 12.6 | 13.9 |  |  | 1.62 |  | B | C | NÃO | CVT | 7 | Flex | 13.18 | 9.3 |  | 51-100 | FALSE | TRUE
Utilitário Esportivo Compacto | FIAT | FASTBACK | DRIVE | 1.0-12V T | Combustão | CVT-7 | S | E | F | 50 | 206 | 6 | B | 0 | 102 |  | 8.4 | 10.2 | 11.9 | 14.6 |  |  | 1.65 |  | B | C | NÃO | CVT | 7 | Flex | 13.12 | 9.21 |  | 101-150 | FALSE | FALSE
Utilitário Esportivo Compacto | FIAT | FASTBACK | IMPETUS | 1.0-12V T | Combustão | CVT-7 | S | E | F | 50 | 183 | 5 | B | 0 | 108 |  | 8.1 | 9.7 | 11.3 | 13.9 |  |  | 1.74 |  | B | C | NÃO | CVT | 7 | Flex | 12.47 | 8.82 |  | 101-150 | FALSE | FALSE
Utilitário Esportivo Compacto | FIAT | FASTBACK | IMPETUS HY | 1.0-12V T | Híbrido | CVT-7 | S | E | F | 38 | 186 | 4 | B | 0 | 100 |  | 8.9 | 9.8 | 12.6 | 13.9 |  |  | 1.62 |  | B | C | NÃO | CVT | 7 | Flex | 13.18 | 9.3 |  | 51-100 | FALSE | TRUE
Utilitário Esportivo Compacto | FIAT | FASTBACK | LIMITED ED | 1.3-16V T | Combustão | A-6 | S | E | F | 41 | 301 | 6 | B | 0 | 108 |  | 7.8 | 9.7 | 11.4 | 13.7 |  |  | 1.76 |  | B | C | NÃO | A | 6 | Flex | 12.44 | 8.66 |  | 101-150 | FALSE | FALSE
Utilitário Esportivo Compacto | FIAT | FASTBACK | TURBO 200 | 1.0-12V T | Combustão | CVT-7 | S | E | F | 50 | 206 | 6 | B | 0 | 102 |  | 8.4 | 10.2 | 11.9 | 14.6 |  |  | 1.65 |  | B | C | NÃO | CVT | 7 | Flex | 13.12 | 9.21 |  | 101-150 | FALSE | FALSE
Utilitário Esportivo Compacto | FIAT | FASTBACK | TURBO 270 | 1.3-16V T | Combustão | A-6 | S | E | F | 38 | 211 | 3 | B | 0 | 109 |  | 7.9 | 9.7 | 11.3 | 13.6 |  |  | 1.76 |  | B | C | NÃO | A | 6 | Flex | 12.34 | 8.71 |  | 101-150 | FALSE | FALSE
Utilitário Esportivo Compacto | FIAT | PULSE | ABARTH 270 | 1.3-16V T | Combustão | A-6 | S | E | F | 48 | 255 | 7 | B | 0 | 122 |  | 7.1 | 8.9 | 10.2 | 12.3 |  |  | 1.96 |  | C | C | NÃO | A | 6 | Flex | 11.14 | 7.91 |  | 101-150 | FALSE | FALSE
Utilitário Esportivo Compacto | FIAT | PULSE | AUDACE HYB | 1.0-12V T | Híbrido | CVT-7 | S | E | F | 42 | 239 | 3 | B | 0 | 95 |  | 9.3 | 10.2 | 13.4 | 14.4 |  |  | 1.54 |  | A | C | NÃO | CVT | 7 | Flex | 13.85 | 9.71 |  | 51-100 | FALSE | TRUE
Utilitário Esportivo Compacto | FIAT | PULSE | AUDACE TF200 | 1.0-12V T | Combustão | CVT-7 | S | E | F | 44 | 144 | 5 | B | 0 | 102 |  | 8.4 | 10.2 | 12.1 | 14.4 |  |  | 1.64 |  | B | C | NÃO | CVT | 7 | Flex | 13.14 | 9.21 |  | 101-150 | FALSE | FALSE
Utilitário Esportivo Compacto | FIAT | PULSE | DRIVE AT | 1.3-8V | Combustão | CVT-7 | S | E | F | 39 | 333 | 2 | B | 0 | 99 |  | 8.8 | 10.6 | 12.5 | 14.5 |  |  | 1.58 |  | A | C | NÃO | CVT | 7 | Flex | 13.4 | 9.61 |  | 51-100 | FALSE | FALSE
Utilitário Esportivo Compacto | FIAT | PULSE | DRIVE MT | 1.3-8V | Combustão | M-5 | S | E | F | 46 | 142 | 4 | B | 0 | 99 |  | 9 | 10.4 | 12.5 | 14.7 |  |  | 1.58 |  | A | C | NÃO | M | 5 | Flex | 13.49 | 9.63 |  | 51-100 | FALSE | FALSE
Utilitário Esportivo Compacto | FIAT | PULSE | DRIVE TF200 | 1.0-12V T | Combustão | CVT-7 | S | E | F | 44 | 144 | 5 | B | 0 | 102 |  | 8.4 | 10.2 | 12.1 | 14.4 |  |  | 1.64 |  | B | C | NÃO | CVT | 7 | Flex | 13.14 | 9.21 |  | 101-150 | FALSE | FALSE
Utilitário Esportivo Compacto | FIAT | PULSE | IMPETUS HYB | 1.0-12V T | Híbrido | CVT-7 | S | E | F | 42 | 239 | 3 | B | 0 | 95 |  | 9.3 | 10.2 | 13.4 | 14.4 |  |  | 1.54 |  | A | C | NÃO | CVT | 7 | Flex | 13.85 | 9.71 |  | 51-100 | FALSE | TRUE
Utilitário Esportivo Compacto | FIAT | PULSE | IMPETUS TF200 | 1.0-12V T | Combustão | CVT-7 | S | E | F | 44 | 144 | 5 | B | 0 | 102 |  | 8.4 | 10.2 | 12.1 | 14.4 |  |  | 1.64 |  | B | C | NÃO | CVT | 7 | Flex | 13.14 | 9.21 |  | 101-150 | FALSE | FALSE
Utilitário Esportivo Compacto | FIAT | PULSE | MT | 1.3-8V | Combustão | M-5 | S | E | F | 46 | 142 | 4 | B | 0 | 99 |  | 9 | 10.4 | 12.5 | 14.7 |  |  | 1.58 |  | A | C | NÃO | M | 5 | Flex | 13.49 | 9.63 |  | 51-100 | FALSE | FALSE
Utilitário Esportivo Compacto | Hyundai | CRETA | Action | 1.6-16V | Combustão | A-6 | S | E | F | 57 | 577 | 2 | B | 0 | 127 |  | 7.1 | 8.1 | 9.7 | 12.1 |  |  | 2.04 |  | D | C | NÃO | A | 6 | Flex | 10.78 | 7.55 |  | 101-150 | FALSE | FALSE
Utilitário Esportivo Compacto | Hyundai | CRETA | Comfort | 1.0-12V T | Combustão | A-6 | S | E | F | 31 | 113 | 3 | A | 0 | 109 |  | 8.3 | 9.1 | 11.9 | 12.6 |  |  | 1.75 |  | B | C | NÃO | A | 6 | Flex | 12.22 | 8.66 |  | 101-150 | FALSE | FALSE
Utilitário Esportivo Compacto | Hyundai | CRETA | Limited | 1.0-12V T | Combustão | A-6 | S | E | F | 31 | 113 | 3 | A | 0 | 109 |  | 8.3 | 9.1 | 11.9 | 12.6 |  |  | 1.75 |  | B | C | NÃO | A | 6 | Flex | 12.22 | 8.66 |  | 101-150 | FALSE | FALSE
Utilitário Esportivo Compacto | Hyundai | CRETA | N Line | 1.0-12V T | Combustão | A-6 | S | E | F | 31 | 113 | 3 | A | 0 | 109 |  | 8.3 | 9.1 | 11.9 | 12.6 |  |  | 1.75 |  | B | C | NÃO | A | 6 | Flex | 12.22 | 8.66 |  | 101-150 | FALSE | FALSE
Utilitário Esportivo Compacto | Hyundai | CRETA | Platinum | 1.0-12V T | Combustão | A-6 | S | E | F | 31 | 113 | 3 | A | 0 | 109 |  | 8.3 | 9.1 | 11.9 | 12.6 |  |  | 1.75 |  | B | C | NÃO | A | 6 | Flex | 12.22 | 8.66 |  | 101-150 | FALSE | FALSE
Utilitário Esportivo Compacto | Hyundai | CRETA | Ultimate | 2.0-16V | Combustão | A-6 | S | E | F | 23 | 466 | 3 | B | 0 | 115 |  | 7.7 | 8.8 | 11.1 | 12.4 |  |  | 1.85 |  | C | C | NÃO | A | 6 | Flex | 11.68 | 8.2 |  | 101-150 | FALSE | FALSE
Utilitário Esportivo Compacto | JEEP | RENEGADE | 1.3 T FLEX | 1.3-16V T | Combustão | A-6 | S | E | F | 56 | 379 | 5 | B | 0 | 115 |  | 7.7 | 9 | 10.9 | 12.7 |  |  | 1.84 |  | C | C | NÃO | A | 6 | Flex | 11.71 | 8.28 |  | 101-150 | FALSE | FALSE
Utilitário Esportivo Compacto | JEEP | RENEGADE | 1.3 TURBO | 1.3-16V T | Combustão | A-6 | S | E | F | 56 | 379 | 5 | B | 0 | 115 |  | 7.7 | 9 | 10.9 | 12.7 |  |  | 1.84 |  | C | C | NÃO | A | 6 | Flex | 11.71 | 8.28 |  | 101-150 | FALSE | FALSE
Utilitário Esportivo Compacto | JEEP | RENEGADE | LGTD T270 | 1.3-16V T | Combustão | A-6 | S | E | F | 56 | 379 | 5 | B | 0 | 115 |  | 7.7 | 9 | 10.9 | 12.7 |  |  | 1.84 |  | C | C | NÃO | A | 6 | Flex | 11.71 | 8.28 |  | 101-150 | FALSE | FALSE
Utilitário Esportivo Compacto | JEEP | RENEGADE | SAHARA | 1.3-16V T | Combustão | A-6 | S | E | F | 56 | 379 | 5 | B | 0 | 115 |  | 7.7 | 9 | 10.9 | 12.7 |  |  | 1.84 |  | C | C | NÃO | A | 6 | Flex | 11.71 | 8.28 |  | 101-150 | FALSE | FALSE
Utilitário Esportivo Compacto | JEEP | RENEGADE | SPT T270 | 1.3-16V T | Combustão | A-6 | S | E | F | 56 | 379 | 5 | B | 0 | 115 |  | 7.7 | 9 | 10.9 | 12.7 |  |  | 1.84 |  | C | C | NÃO | A | 6 | Flex | 11.71 | 8.28 |  | 101-150 | FALSE | FALSE
Utilitário Esportivo Compacto | Nissan | Kicks | ACTIVE | 1.6-16V | Combustão | CVT | S | E | F | 30 | 159 | 2 | B | 0 | 109 |  | 7.8 | 9.5 | 11.4 | 13.8 |  |  | 1.76 |  | B | C | NÃO | CVT |  | Flex | 12.48 | 8.57 |  | 101-150 | FALSE | FALSE
Utilitário Esportivo Compacto | Nissan | Kicks | ADVANCE | 1.6-16V | Combustão | CVT | S | E | F | 30 | 159 | 2 | B | 0 | 109 |  | 7.8 | 9.5 | 11.4 | 13.8 |  |  | 1.76 |  | B | C | NÃO | CVT |  | Flex | 12.48 | 8.57 |  | 101-150 | FALSE | FALSE
Utilitário Esportivo Compacto | Nissan | Kicks | EXCLUSI | 1.6-16V | Combustão | CVT | S | E | F | 30 | 159 | 2 | B | 0 | 109 |  | 7.8 | 9.5 | 11.4 | 13.8 |  |  | 1.76 |  | B | C | NÃO | CVT |  | Flex | 12.48 | 8.57 |  | 101-150 | FALSE | FALSE
Utilitário Esportivo Compacto | Nissan | Kicks | SENSE | 1.6-16V | Combustão | CVT | S | E | F | 30 | 159 | 2 | B | 0 | 109 |  | 7.8 | 9.5 | 11.4 | 13.8 |  |  | 1.76 |  | B | C | NÃO | CVT |  | Flex | 12.48 | 8.57 |  | 101-150 | FALSE | FALSE
Utilitário Esportivo Compacto | Nissan | Kicks | XPLAY | 1.6-16V | Combustão | CVT | S | E | F | 30 | 159 | 2 | B | 0 | 109 |  | 7.8 | 9.5 | 11.4 | 13.8 |  |  | 1.76 |  | B | C | NÃO | CVT |  | Flex | 12.48 | 8.57 |  | 101-150 | FALSE | FALSE
Utilitário Esportivo Compacto | PEUGEOT | 2008 | ACT T200 | 1.0-12V T | Combustão | CVT-7 | S | E | F | 41 | 293 | 3 | B | 0 | 103 |  | 8.6 | 9.8 | 12.3 | 13.7 |  |  | 1.66 |  | B | C | NÃO | CVT | 7 | Flex | 12.93 | 9.14 |  | 101-150 | FALSE | FALSE
Utilitário Esportivo Compacto | PEUGEOT | 2008 | ALLU T200 | 1.0-12V T | Combustão | CVT-7 | S | E | F | 41 | 293 | 3 | B | 0 | 103 |  | 8.6 | 9.8 | 12.3 | 13.7 |  |  | 1.66 |  | B | C | NÃO | CVT | 7 | Flex | 12.93 | 9.14 |  | 101-150 | FALSE | FALSE
Utilitário Esportivo Compacto | PEUGEOT | 2008 | ALLURE EAT6 | 1.6-16V | Combustão | A-6 | S | E | F | 33 | 544 | 3 | B | 0 | 115 |  | 7.6 | 8.6 | 11 | 12.4 |  |  | 1.87 |  | C | C | NÃO | A | 6 | Flex | 11.63 | 8.05 |  | 101-150 | FALSE | FALSE
Utilitário Esportivo Compacto | PEUGEOT | 2008 | ALLURE PK | 1.6-16V | Combustão | A-6 | S | E | F | 33 | 544 | 3 | B | 0 | 115 |  | 7.6 | 8.6 | 11 | 12.4 |  |  | 1.87 |  | C | C | NÃO | A | 6 | Flex | 11.63 | 8.05 |  | 101-150 | FALSE | FALSE
Utilitário Esportivo Compacto | PEUGEOT | 2008 | GRF THP AT | 1.6-16V T | Combustão | A-6 | S | E | F | 49 | 172 | 6 | B | 0 | 112 |  | 7.8 | 9.1 | 11.2 | 12.9 |  |  | 1.81 |  | C | C | NÃO | A | 6 | Flex | 11.96 | 8.38 |  | 101-150 | FALSE | FALSE
Utilitário Esportivo Compacto | PEUGEOT | 2008 | GRIFFE EAT6 | 1.6-16V | Combustão | A-6 | S | E | F | 33 | 544 | 3 | B | 0 | 115 |  | 7.6 | 8.6 | 11 | 12.4 |  |  | 1.87 |  | C | C | NÃO | A | 6 | Flex | 11.63 | 8.05 |  | 101-150 | FALSE | FALSE
Utilitário Esportivo Compacto | PEUGEOT | 2008 | GT T200 | 1.0-12V T | Combustão | CVT-7 | S | E | F | 41 | 293 | 3 | B | 0 | 103 |  | 8.6 | 9.8 | 12.3 | 13.7 |  |  | 1.66 |  | B | C | NÃO | CVT | 7 | Flex | 12.93 | 9.14 |  | 101-150 | FALSE | FALSE
Utilitário Esportivo Compacto | PEUGEOT | 2008 | ROADTRIP AT | 1.6-16V | Combustão | A-6 | S | E | F | 33 | 544 | 3 | B | 0 | 115 |  | 7.6 | 8.6 | 11 | 12.4 |  |  | 1.87 |  | C | C | NÃO | A | 6 | Flex | 11.63 | 8.05 |  | 101-150 | FALSE | FALSE
Utilitário Esportivo Compacto | Renault | Kardian | EVO AT | 1.0 12V | Combustão | DCT | S | E | F | 34 | 398 | 2 | B | 0 | 98 |  | 9 | 9.7 | 13.1 | 13.9 |  |  | 1.59 |  | B | C | NÃO | DCT |  | Flex | 13.46 | 9.32 |  | 51-100 | FALSE | FALSE
Utilitário Esportivo Compacto | Renault | Kardian | PREM AT | 1.0 12V | Combustão | DCT | S | E | F | 34 | 398 | 2 | B | 0 | 98 |  | 9 | 9.7 | 13.1 | 13.9 |  |  | 1.59 |  | B | C | NÃO | DCT |  | Flex | 13.46 | 9.32 |  | 51-100 | FALSE | FALSE
Utilitário Esportivo Compacto | Renault | Kardian | TECH AT | 1.0 12V | Combustão | DCT | S | E | F | 34 | 398 | 2 | B | 0 | 98 |  | 9 | 9.7 | 13.1 | 13.9 |  |  | 1.59 |  | B | C | NÃO | DCT |  | Flex | 13.46 | 9.32 |  | 51-100 | FALSE | FALSE
Utilitário Esportivo Compacto | Renault | Kwid | Intense | 1.0-12V | Combustão | M-5 | S | E-H | F | 65 | 403 | 5 | C | 0 | 84 |  | 10.8 | 11 | 15.3 | 15.7 |  |  | 1.36 |  | A | B | SIM | M | 5 | Flex | 15.48 | 10.89 |  | 51-100 | FALSE | FALSE
Utilitário Esportivo Compacto | Renault | Kwid | Intense Biton | 1.0-12V | Combustão | M-5 | S | E-H | F | 65 | 403 | 5 | C | 0 | 84 |  | 10.8 | 11 | 15.3 | 15.7 |  |  | 1.36 |  | A | B | SIM | M | 5 | Flex | 15.48 | 10.89 |  | 51-100 | FALSE | FALSE
Utilitário Esportivo Compacto | Renault | Kwid | Outsider | 1.0-12V | Combustão | M-5 | S | E-H | F | 65 | 403 | 5 | C | 0 | 84 |  | 10.8 | 11 | 15.3 | 15.7 |  |  | 1.36 |  | A | B | SIM | M | 5 | Flex | 15.48 | 10.89 |  | 51-100 | FALSE | FALSE
Utilitário Esportivo Compacto | Renault | Kwid | Zen | 1.0-12V | Combustão | M-5 | S | E-H | F | 65 | 403 | 5 | C | 0 | 84 |  | 10.8 | 11 | 15.3 | 15.7 |  |  | 1.36 |  | A | B | SIM | M | 5 | Flex | 15.48 | 10.89 |  | 51-100 | FALSE | FALSE
Utilitário Esportivo Compacto | Renault | Sandero | SIC16CVT | 1.6 - 16V | Combustão | CVT | S | E-H | F | 49 | 421 | 5 | C | 0 | 121 |  | 7.4 | 8.3 | 10.7 | 11.6 |  |  | 1.95 |  | C | C | NÃO | CVT |  | Flex | 11.1 | 7.81 |  | 101-150 | FALSE | FALSE
Utilitário Esportivo Compacto | Renault | Sandero | SZE16MT | 1.6 - 16V | Combustão | M-5 | S | E-H | F | 45 | 362 | 2 | B | 0 | 111 |  | 8.3 | 8.5 | 11.8 | 12.1 |  |  | 1.8 |  | C | C | NÃO | M | 5 | Flex | 11.94 | 8.39 |  | 101-150 | FALSE | FALSE
Utilitário Esportivo Compacto | Volkswagen | NIVUS | COMFORTLINE 200TSI AUTOMÁTICO | 1.0-12V | Combustão | A - 6 | S | E | F | 48 | 207 | 6 | B | 0 | 103 |  | 8.3 | 9.9 | 11.9 | 14.1 |  |  | 1.68 |  | B | C | NÃO | A | 6 | Flex | 12.89 | 9.02 |  | 101-150 | FALSE | FALSE
Utilitário Esportivo Compacto | Volkswagen | NIVUS | HIGHLINE 200TSI AUTOMÁTICO | 1.0-12V | Combustão | A - 6 | S | E | F | 48 | 207 | 6 | B | 0 | 103 |  | 8.3 | 9.9 | 11.9 | 14.1 |  |  | 1.68 |  | B | C | NÃO | A | 6 | Flex | 12.89 | 9.02 |  | 101-150 | FALSE | FALSE
Utilitário Esportivo Compacto | Volkswagen | NIVUS | SENSE TSI | 1.0-12V | Combustão | A - 6 | S | E | F | 48 | 207 | 6 | B | 0 | 103 |  | 8.3 | 9.9 | 11.9 | 14.1 |  |  | 1.68 |  | B | C | NÃO | A | 6 | Flex | 12.89 | 9.02 |  | 101-150 | FALSE | FALSE
Utilitário Esportivo Compacto | Volkswagen | T CROSS | 200TSI AUTOMATICO | 1.0-12V | Combustão | A - 6 | S | E | F | 38 | 134 | 4 | B | 0 | 103 |  | 8.2 | 10.1 | 11.9 | 14.3 |  |  | 1.67 |  | B | C | NÃO | A | 6 | Flex | 12.98 | 9.06 |  | 101-150 | FALSE | FALSE
Utilitário Esportivo Compacto | Volkswagen | T CROSS | COMFORTLINE 200TSI AUTOMATICO | 1.0-12V | Combustão | A - 6 | S | E | F | 51 | 195 | 3 | B | 0 | 104 |  | 8.1 | 9.8 | 11.9 | 14.1 |  |  | 1.69 |  | B | C | NÃO | A | 6 | Flex | 12.89 | 8.86 |  | 101-150 | FALSE | FALSE
Utilitário Esportivo Compacto | Volkswagen | T CROSS | COMFORTLINE 200TSI AUTOMATICO | 1.0-12V | Combustão | A - 6 | S | E | F | 38 | 134 | 4 |  | 0 | 103 |  | 8.2 | 10.1 | 11.9 | 14.3 |  |  | 1.67 |  |  |  | NÃO | A | 6 | Flex | 12.98 | 9.06 |  | 101-150 | FALSE | FALSE
Utilitário Esportivo Compacto | Volkswagen | T CROSS | HIGHLINE 250TSI AUTOMÁTICO | 1.4-16V | Combustão | A - 6 | S | E | F | 33 | 110 | 3 | B | 0 | 106 |  | 8.1 | 10.1 | 11.6 | 14.3 |  |  | 1.7 |  | B | C | NÃO | A | 6 | Flex | 12.82 | 9 |  | 101-150 | FALSE | FALSE
Utilitário Esportivo Compacto | Volkswagen | T CROSS | HIGHLINE 250TSI AUTOMÁTICO | 1.4 - 16V | Combustão | A - 6 | S | E | F | 41 | 190 | 3 | B | 0 | 105 |  | 8.1 | 9.8 | 11.7 | 14 |  |  | 1.71 |  | B | C | NÃO | A | 6 | Flex | 12.74 | 8.86 |  | 101-150 | FALSE | FALSE
Utilitário Esportivo Compacto | Volkswagen | T CROSS | SENSE 200TSI AUTOMATICO | 1.0-12V | Combustão | A - 6 | S | E | F | 38 | 134 | 4 | B | 0 | 103 |  | 8.2 | 10.1 | 11.9 | 14.3 |  |  | 1.67 |  | B | C | NÃO | A | 6 | Flex | 12.98 | 9.06 |  | 101-150 | FALSE | FALSE
Utilitário Esportivo Grande | AUDI | Q3 | Anniversary Edition | 2.0 - 16V | Combustão | A-8 | S | E | G | 10 | 96 | 0 | A |  | 154 |  |  |  | 8 | 10.3 |  |  | 2.5 |  | E | D | NÃO | A | 8 | Gasolina | 9.04 |  |  | 151-200 | FALSE | FALSE
Utilitário Esportivo Grande | AUDI | Q3 | Performance | 2.0 - 16V | Combustão | A-8 | S | E | G | 10 | 96 | 0 | A |  | 154 |  |  |  | 8 | 10.3 |  |  | 2.5 |  | E | D | NÃO | A | 8 | Gasolina | 9.04 |  |  | 151-200 | FALSE | FALSE
Utilitário Esportivo Grande | AUDI | Q3 | Performance Black | 2.0 - 16V | Combustão | A-8 | S | E | G | 10 | 96 | 0 | A |  | 154 |  |  |  | 8 | 10.3 |  |  | 2.5 |  | E | D | NÃO | A | 8 | Gasolina | 9.04 |  |  | 151-200 | FALSE | FALSE
Utilitário Esportivo Grande | AUDI | Q3 | Prestige | 2.0 - 16V | Combustão | A-8 | S | E | G | 10 | 96 | 0 | A |  | 154 |  |  |  | 8 | 10.3 |  |  | 2.5 |  | E | D | NÃO | A | 8 | Gasolina | 9.04 |  |  | 151-200 | FALSE | FALSE
Utilitário Esportivo Grande | AUDI | Q3 Sportback | Anniversary Edition | 2.0 - 16V | Combustão | A-8 | S | E | G | 9 | 125 | 0 | A |  | 155 |  |  |  | 8 | 10.1 |  |  | 2.52 |  | E | D | NÃO | A | 8 | Gasolina | 8.94 |  |  | 151-200 | FALSE | FALSE
Utilitário Esportivo Grande | AUDI | Q3 Sportback | Performance | 2.0 - 16V | Combustão | A-8 | S | E | G | 9 | 125 | 0 | A |  | 155 |  |  |  | 8 | 10.1 |  |  | 2.52 |  | E | D | NÃO | A | 8 | Gasolina | 8.94 |  |  | 151-200 | FALSE | FALSE
Utilitário Esportivo Grande | AUDI | Q3 Sportback | Performance Black | 2.0 - 16V | Combustão | A-8 | S | E | G | 9 | 125 | 0 | A |  | 155 |  |  |  | 8 | 10.1 |  |  | 2.52 |  | E | D | NÃO | A | 8 | Gasolina | 8.94 |  |  | 151-200 | FALSE | FALSE
Utilitário Esportivo Grande | BMW | X1 | sDrive 18i GP | 1.5 - 12V | Combustão | A-7 | S | E | G | 16 | 293 | 1 | A |  | 109 |  |  |  | 11.4 | 13.5 |  |  | 1.77 |  | A | C | NÃO | A | 7 | Gasolina | 12.34 |  |  | 101-150 | FALSE | FALSE
Utilitário Esportivo Grande | BMW | X1 | sDrive 20i GP | 2.0 - 16V | Combustão | A-7 | S | E | G | 12 | 188 | 0 | A |  | 115 |  |  |  | 10.8 | 13 |  |  | 1.86 |  | A | C | NÃO | A | 7 | Gasolina | 11.79 |  |  | 101-150 | FALSE | FALSE
Utilitário Esportivo Grande | BMW | X1 | sDrive 20i M Sport | 2.0 - 16V | Combustão | A-7 | S | E | G | 10 | 146 | 1 | A |  | 113 |  |  |  | 10.9 | 13.3 |  |  | 1.83 |  | A | C | NÃO | A | 7 | Gasolina | 11.98 |  |  | 101-150 | FALSE | FALSE
Utilitário Esportivo Grande | BMW | X1 | sDrive 20i X Line | 2.0 - 16V | Combustão | A-7 | S | E | G | 12 | 188 | 0 | A |  | 115 |  |  |  | 10.8 | 13 |  |  | 1.86 |  | A | C | NÃO | A | 7 | Gasolina | 11.79 |  |  | 101-150 | FALSE | FALSE
Utilitário Esportivo Grande | BMW | X2 | xDrive20i | 2.0 - 16V | Combustão | A-7 | S | E | G | 22 | 333 | 1 | A |  | 123 |  |  |  | 9.9 | 12.6 |  |  | 1.99 |  | B | C | NÃO | A | 7 | Gasolina | 11.12 |  |  | 101-150 | FALSE | FALSE
Utilitário Esportivo Grande | BMW | X2 | xDrive20i (MY25) | 2.0 - 16V | Combustão | A-7 | S | E | G | 10 | 200 | 1 | A |  | 122 |  |  |  | 10 | 12.7 |  |  | 1.98 |  | B | C | NÃO | A | 7 | Gasolina | 11.22 |  |  | 101-150 | FALSE | FALSE
Utilitário Esportivo Grande | BYD | SONG PLUS | GS DM | 1.5-16V | Plug-in | CVT | S | E | G | 22 | 165 | 0 | A |  | 40 | 0 |  |  | 15.1 | 13.2 | 35.6 | 27.2 | 0.65 | 28 | A | A | SIM | CVT |  | Gasolina | 14.24 |  | 31.82 | 0-50 | FALSE | TRUE
Utilitário Esportivo Grande | BYD | SONG PLUS (MY25) | GS DM | 1.5-16V | Plug-in | CVT | S | E | G | 15 | 65 | 1 | A |  | 14 | 0 |  |  | 14.9 | 12.1 | 39.1 | 30.8 | 0.58 | 68 | A | A | SIM | CVT |  | Gasolina | 13.64 |  | 35.36 | 0-50 | FALSE | TRUE
Utilitário Esportivo Grande | BYD | TAN | AWD GS 680EV | Elétrico | Elétrico |  | S | E | E | 0 | 0 | 0 | A |  | 0 | [5 empty] | 27.7 | 23.3 | 0.79 | 309 | A | A | NÃO |  |  | Elétrico |  |  | 25.72 | 0-50 | TRUE | TRUE
Utilitário Esportivo Grande | BYD | YUAN PLUS | GL310 EV | Elétrico | Elétrico |  | S | E | E | 0 | 0 | 0 | A |  | 0 | [5 empty] | 39.8 | 33.1 | 0.56 | 294 | A | A | NÃO |  |  | Elétrico |  |  | 36.79 | 0-50 | TRUE | TRUE
Utilitário Esportivo Grande | BYD | YUAN PLUS | GS310 EV | Elétrico | Elétrico |  | S | E | E | 0 | 0 | 0 | A |  | 0 | [5 empty] | 39.8 | 33.1 | 0.56 | 294 | A | A | NÃO |  |  | Elétrico |  |  | 36.79 | 0-50 | TRUE | TRUE
Utilitário Esportivo Grande | CAOA CHERY | TIGGO 7 | HA | 1.5T -16V | Híbrido | CVT | S | E | F | 47 | 287 | 1 | B | 0 | 116 |  | 8.5 | 8.6 | 11.6 | 11.4 |  |  | 1.82 |  | A | C | NÃO | CVT |  | Flex | 11.51 | 8.55 |  | 101-150 | FALSE | TRUE
Utilitário Esportivo Grande | CAOA CHERY | TIGGO 7 | PRO | 1.6T-16V | Combustão | DCT-7 | S | E | G | 22 | 318 | 3 | B |  | 126 |  |  |  | 9.9 | 11.7 |  |  | 2.05 |  | B | C | NÃO | DCT | 7 | Gasolina | 10.71 |  |  | 101-150 | FALSE | FALSE
Utilitário Esportivo Grande | CAOA CHERY | TIGGO 7 | PRO H | 1.5T -16V | Híbrido | CVT | S | E | F | 63 | 349 | 2 | C | 0 | 120 |  | 8.1 | 8.5 | 11.1 | 11.2 |  |  | 1.89 |  | A | C | NÃO | CVT |  | Flex | 11.14 | 8.28 |  | 101-150 | FALSE | TRUE
Utilitário Esportivo Grande | CAOA CHERY | TIGGO 7 | PRO H | 1.5T -16V | Híbrido | CVT | S | E | F | 47 | 287 | 1 | B | 0 | 116 |  | 8.5 | 8.6 | 11.6 | 11.4 |  |  | 1.82 |  | A | C | NÃO | CVT |  | Flex | 11.51 | 8.55 |  | 101-150 | FALSE | TRUE
Utilitário Esportivo Grande | CAOA CHERY | TIGGO 7 | SPORT | 1.5T -16V | Combustão | CVT | S | E | F | 63 | 349 | 2 | C | 0 | 120 |  | 8.1 | 8.5 | 11.1 | 11.2 |  |  | 1.89 |  | A | C | NÃO | CVT |  | Flex | 11.14 | 8.28 |  | 101-150 | FALSE | FALSE
Utilitário Esportivo Grande | CAOA CHERY | TIGGO 8 | PHEV | 1.5T -16V | Plug-in | DHT | S | E | G | 36 | 0 | 0 | A |  | 22 | 23 |  |  | 11 | 10.9 | 32.7 | 27.8 | 0.67 | 54 | A | A | SIM | DHT |  | Gasolina | 10.96 |  | 30.5 | 0-50 | FALSE | TRUE
Utilitário Esportivo Grande | CAOA CHERY | TIGGO 8 | TGDI | 1.6T - 16V | Combustão | DCT-7 | S | E | G | 32 | 524 | 4 | B |  | 123 |  |  |  | 10.1 | 12 |  |  | 2.01 |  | B | C | NÃO | DCT | 7 | Gasolina | 10.96 |  |  | 101-150 | FALSE | FALSE
Utilitário Esportivo Grande | DONFENG | SERES 3 | ELEG | Elétrico | Elétrico | A-1 | S | E | E |  |  |  | A |  | 0 | [5 empty] | 37 | 34.7 | 0.57 | 206 | A | A | NÃO | A | 1 | Elétrico |  |  | 35.97 | 0-50 | TRUE | TRUE
Utilitário Esportivo Grande | GWM | HAVAL H6 | HAVAL H6 PHEV 19 | 1.5-16V | Plug-in | DHT - 2 | S | E | G | 37 | 40 | 1 | A |  | 81 | 13 |  |  | 13.6 | 12.3 | 36.2 | 31.1 | 0.6 | 74 | A | A | SIM | DHT | 2 | Gasolina | 13.02 |  | 33.9 | 51-100 | FALSE | TRUE
Utilitário Esportivo Grande | GWM | HAVAL H6 | HEV | 1.5-16V | Híbrido | DHT - 2 | S | E | G | 21 | 290 | 1 | A |  | 102 |  |  |  | 13.8 | 12 |  |  | 1.65 |  | A | C | NÃO | DHT | 2 | Gasolina | 12.99 |  |  | 101-150 | FALSE | TRUE
Utilitário Esportivo Grande | GWM | HAVAL H6 | HEV (L8) | 1.5-16V | Híbrido | DHT - 2 | S | E | G | 35 | 462 | 1 | B |  | 100 |  |  |  | 14.4 | 11.8 |  |  | 1.62 |  | A | C | NÃO | DHT | 2 | Gasolina | 13.23 |  |  | 51-100 | FALSE | TRUE
Utilitário Esportivo Grande | GWM | HAVAL H6 | PHEV | 1.5-16V | Plug-in | DHT - 2 | S | E | G | 21 | 16 | 1 | A |  | 120 | 9 |  |  | 11.7 | 10.4 | 28.7 | 25.3 | 0.75 | 113 | A | A | SIM | DHT | 2 | Gasolina | 11.12 |  | 27.17 | 101-150 | FALSE | TRUE
Utilitário Esportivo Grande | GWM | HAVAL H6 | PHEV (L8) | 1.5-16V | Plug-in | DHT - 2 | S | E | G | 20 | 10 | 1 | A |  | 114 | 6 |  |  | 12.7 | 10.5 | 31.5 | 25.1 | 0.72 | 123 | A | A | SIM | DHT | 2 | Gasolina | 11.71 |  | 28.62 | 101-150 | FALSE | TRUE
Utilitário Esportivo Grande | GWM | HAVAL H6 | PREM HEV | 1.5-16V | Híbrido | DHT - 2 | S | E | G | 21 | 290 | 1 | A |  | 102 |  |  |  | 13.8 | 12 |  |  | 1.65 |  | A | C | NÃO | DHT | 2 | Gasolina | 12.99 |  |  | 101-150 | FALSE | TRUE
Utilitário Esportivo Grande | GWM | HAVAL H6 | PREM PHEV | 1.5-16V | Plug-in | DHT - 2 | S | E | G | 21 | 16 | 1 | A |  | 120 | 9 |  |  | 11.7 | 10.4 | 28.7 | 25.3 | 0.75 | 113 | A | A | SIM | DHT | 2 | Gasolina | 11.12 |  | 27.17 | 101-150 | FALSE | TRUE
Utilitário Esportivo Grande | HONDA | CR-V HYBRID | TOURING | 2.0 - 16V | Híbrido | CVT | S | E | G | 15 | 76 | 0 | A |  | 102 |  |  |  | 14.2 | 11.6 |  |  | 1.66 |  | A | C | NÃO | CVT |  | Gasolina | 13.03 |  |  | 101-150 | FALSE | TRUE
Utilitário Esportivo Grande | JEEP | COMMANDER | LIM T270 | 1.3-16V T | Combustão | A-6 | S | E | F | 35 | 285 | 4 | B | 0 | 128 |  | 7 | 8.2 | 10 | 11.4 |  |  | 2.05 |  | C | C | NÃO | A | 6 | Flex | 10.63 | 7.54 |  | 101-150 | FALSE | FALSE
Utilitário Esportivo Grande | JEEP | COMMANDER | LONGITUDE | 1.3-16V T | Combustão | A-6 | S | E | F | 35 | 285 | 4 | B | 0 | 128 |  | 7 | 8.2 | 10 | 11.4 |  |  | 2.05 |  | C | C | NÃO | A | 6 | Flex | 10.63 | 7.54 |  | 101-150 | FALSE | FALSE
Utilitário Esportivo Grande | JEEP | COMMANDER | OVR T270 | 1.3-16V T | Combustão | A-6 | S | E | F | 35 | 285 | 4 | B | 0 | 128 |  | 7 | 8.2 | 10 | 11.4 |  |  | 2.05 |  | C | C | NÃO | A | 6 | Flex | 10.63 | 7.54 |  | 101-150 | FALSE | FALSE
Utilitário Esportivo Grande | JEEP | COMMANDER | T270 | 1.3-16V T | Combustão | A-6 | S | E | F | 35 | 285 | 4 | B | 0 | 128 |  | 7 | 8.2 | 10 | 11.4 |  |  | 2.05 |  | C | C | NÃO | A | 6 | Flex | 10.63 | 7.54 |  | 101-150 | FALSE | FALSE
Utilitário Esportivo Grande | JEEP | COMPASS | LIMITED TF | 1.3-16V T | Combustão | A-6 | S | E | F | 36 | 411 | 3 | B | 0 | 123 |  | 7.2 | 8.7 | 10.1 | 12 |  |  | 1.97 |  | B | C | NÃO | A | 6 | Flex | 10.96 | 7.88 |  | 101-150 | FALSE | FALSE
Utilitário Esportivo Grande | JEEP | COMPASS | LONG TF | 1.3-16V T | Combustão | A-6 | S | E | F | 36 | 411 | 3 | B | 0 | 123 |  | 7.2 | 8.7 | 10.1 | 12 |  |  | 1.97 |  | B | C | NÃO | A | 6 | Flex | 10.96 | 7.88 |  | 101-150 | FALSE | FALSE
Utilitário Esportivo Grande | JEEP | COMPASS | SERIE S TF | 1.3-16V T | Combustão | A-6 | S | E | F | 36 | 411 | 3 | B | 0 | 123 |  | 7.2 | 8.7 | 10.1 | 12 |  |  | 1.97 |  | B | C | NÃO | A | 6 | Flex | 10.96 | 7.88 |  | 101-150 | FALSE | FALSE
Utilitário Esportivo Grande | JEEP | COMPASS | SPORT TF | 1.3-16V T | Combustão | A-6 | S | E | F | 36 | 411 | 3 | B | 0 | 123 |  | 7.2 | 8.7 | 10.1 | 12 |  |  | 1.97 |  | B | C | NÃO | A | 6 | Flex | 10.96 | 7.88 |  | 101-150 | FALSE | FALSE
Utilitário Esportivo Grande | KIA | EV9 GTL | EV9 GTL 4WD | ELÉTRICO | Elétrico | A-1 | S | E | E |  |  |  | A | [7 empty] | 35.2 | 27.2 | 0.65 | 434 | A | A | NÃO | A | 1 | Elétrico |  |  | 31.6 |  | TRUE | TRUE
Utilitário Esportivo Grande | KIA | SPORTAGE | TMHEV EX | 1.6 - 16V | Híbrido | DCT-7 | S | E | G | 21 | 158 | 1 | A |  | 114 |  |  |  | 11.5 | 12.1 |  |  | 1.84 |  | A | C | NÃO | DCT | 7 | Gasolina | 11.77 |  |  | 101-150 | FALSE | TRUE
Utilitário Esportivo Grande | KIA | SPORTAGE | TMHEV EXP | 1.6 - 16V | Híbrido | DCT-7 | S | E | G | 21 | 158 | 1 | A |  | 114 |  |  |  | 11.5 | 12.1 |  |  | 1.84 |  | A | C | NÃO | DCT | 7 | Gasolina | 11.77 |  |  | 101-150 | FALSE | TRUE
Utilitário Esportivo Grande | KIA | SPORTAGE | TMHEV GT | 1.6 - 16V | Híbrido | DCT-7 | S | E | G | 21 | 158 | 1 | A |  | 114 |  |  |  | 11.5 | 12.1 |  |  | 1.84 |  | A | C | NÃO | DCT | 7 | Gasolina | 11.77 |  |  | 101-150 | FALSE | TRUE
Utilitário Esportivo Grande | KIA | SPORTAGE | TMHEV LX | 1.6 - 16V | Híbrido | DCT-7 | S | E | G | 21 | 158 | 1 | A |  | 114 |  |  |  | 11.5 | 12.1 |  |  | 1.84 |  | A | C | NÃO | DCT | 7 | Gasolina | 11.77 |  |  | 101-150 | FALSE | TRUE
Utilitário Esportivo Grande | KIA | SPORTAGE | TMHEV SX | 1.6 - 16V | Híbrido | DCT-7 | S | E | G | 21 | 158 | 1 | A |  | 114 |  |  |  | 11.5 | 12.1 |  |  | 1.84 |  | A | C | NÃO | DCT | 7 | Gasolina | 11.77 |  |  | 101-150 | FALSE | TRUE
Utilitário Esportivo Grande | LEXUS | NX350H | DYNAMIC | 2.5 - 16V | Híbrido | CVT | S | E | G | 13 | 59 | 1 | A |  | 92 |  |  |  | 15.3 | 12.9 |  |  | 1.5 |  | A | B | SIM | CVT |  | Gasolina | 14.22 |  |  | 51-100 | FALSE | TRUE
Utilitário Esportivo Grande | LEXUS | NX350H | F-SPORT | 2.5 - 16V | Híbrido | CVT | S | E | G | 13 | 59 | 1 | A |  | 92 |  |  |  | 15.3 | 12.9 |  |  | 1.5 |  | A | B | SIM | CVT |  | Gasolina | 14.22 |  |  | 51-100 | FALSE | TRUE
Utilitário Esportivo Grande | LEXUS | NX350H | LUXURY | 2.5 - 16V | Híbrido | CVT | S | E | G | 13 | 59 | 1 | A |  | 92 |  |  |  | 15.3 | 12.9 |  |  | 1.5 |  | A | B | SIM | CVT |  | Gasolina | 14.22 |  |  | 51-100 | FALSE | TRUE
Utilitário Esportivo Grande | MASERATI | LEVANTE | MHEV | 2,0L-16V | Híbrido | A-8 | S | E | G | 24 | 292 | 1 | A |  | 171 |  |  |  | 7.2 | 9.4 |  |  | 2.77 |  | E | E | NÃO | A | 8 | Gasolina | 8.19 |  |  | 151-200 | FALSE | TRUE
Utilitário Esportivo Grande | Mitsubishi | Eclipse Cross | GLS | 1.5T-16V | Combustão | CVT | S | E | G | 27 | 175 | 0 | A |  | 118 |  |  |  | 10.9 | 11.9 |  |  | 1.92 |  | A | C | NÃO | CVT |  | Gasolina | 11.35 |  |  | 101-150 | FALSE | FALSE
Utilitário Esportivo Grande | Mitsubishi | Eclipse Cross | HPE | 1.5T-16V | Combustão | CVT | S | E | G | 27 | 175 | 0 | A |  | 118 |  |  |  | 10.9 | 11.9 |  |  | 1.92 |  | A | C | NÃO | CVT |  | Gasolina | 11.35 |  |  | 101-150 | FALSE | FALSE
Utilitário Esportivo Grande | Mitsubishi | Eclipse Cross | HPE-S | 1.5T-16V | Combustão | CVT | S | E | G | 27 | 175 | 0 | A |  | 118 |  |  |  | 10.9 | 11.9 |  |  | 1.92 |  | A | C | NÃO | CVT |  | Gasolina | 11.35 |  |  | 101-150 | FALSE | FALSE
Utilitário Esportivo Grande | Mitsubishi | Eclipse Cross | RUSH | 1.5T-16V | Combustão | CVT | S | E | G | 27 | 175 | 0 | A |  | 118 |  |  |  | 10.9 | 11.9 |  |  | 1.92 |  | A | C | NÃO | CVT |  | Gasolina | 11.35 |  |  | 101-150 | FALSE | FALSE
Utilitário Esportivo Grande | PEUGEOT | 3008 | GRIFFE AT | 1.6-16V T | Combustão | A-6 | S | E | G | 37 | 152 | 1 | A |  | 126 |  |  |  | 9.9 | 11.9 |  |  | 2.04 |  | C | C | NÃO | A | 6 | Gasolina | 10.8 |  |  | 101-150 | FALSE | FALSE
Utilitário Esportivo Grande | PEUGEOT | 3008 | GT LINE | 1.6-16V T | Combustão | A-6 | S | E | G | 37 | 152 | 1 | A |  | 126 |  |  |  | 9.9 | 11.9 |  |  | 2.04 |  | C | C | NÃO | A | 6 | Gasolina | 10.8 |  |  | 101-150 | FALSE | FALSE
Utilitário Esportivo Grande | Renault | Captur | Iconic | 1.3 - 16V | Combustão | CVT | S | E-H | F | 33 | 63 | 4 | B | 0 | 120 |  | 7.7 | 8.2 | 10.9 | 11.6 |  |  | 1.92 |  | A | C | NÃO | CVT |  | Flex | 11.22 | 7.93 |  | 101-150 | FALSE | FALSE
Utilitário Esportivo Grande | Renault | Captur | Intense | 1.3 - 16V | Combustão | CVT | S | E-H | F | 33 | 63 | 4 | B | 0 | 120 |  | 7.7 | 8.2 | 10.9 | 11.6 |  |  | 1.92 |  | A | C | NÃO | CVT |  | Flex | 11.22 | 7.93 |  | 101-150 | FALSE | FALSE
Utilitário Esportivo Grande | Renault | Captur | Zen | 1.3 - 16V | Combustão | CVT | S | E-H | F | 33 | 63 | 4 | B | 0 | 120 |  | 7.7 | 8.2 | 10.9 | 11.6 |  |  | 1.92 |  | A | C | NÃO | CVT |  | Flex | 11.22 | 7.93 |  | 101-150 | FALSE | FALSE
Utilitário Esportivo Grande | Renault | Duster | Iconic | 1.6 - 16V | Combustão | CVT | S | E-H | F | 51 | 317 | 1 | B | 0 | 123 |  | 7.2 | 8.1 | 10.5 | 11.5 |  |  | 1.99 |  | B | C | NÃO | CVT |  | Flex | 10.95 | 7.6 |  | 101-150 | FALSE | FALSE
Utilitário Esportivo Grande | Renault | Duster | Iconic | 1.3 - 16V | Combustão | CVT | S | E-H | F | 32 | 142 | 2 | B | 0 | 121 |  | 7.7 | 8.4 | 10.8 | 11.5 |  |  | 1.93 |  | A | C | NÃO | CVT |  | Flex | 11.12 | 8.02 |  | 101-150 | FALSE | FALSE
Utilitário Esportivo Grande | Renault | Duster | Intense | 1.6 - 16V | Combustão | CVT | S | E-H | F | 51 | 317 | 1 | B | 0 | 123 |  | 7.2 | 8.1 | 10.5 | 11.5 |  |  | 1.99 |  | B | C | NÃO | CVT |  | Flex | 10.95 | 7.6 |  | 101-150 | FALSE | FALSE
Utilitário Esportivo Grande | Renault | Duster | Intense16 | 1.6 - 16V | Combustão | M-5 | S | E | F | 49 | 299 | 5 | B | 0 | 112 |  | 8.1 | 8.5 | 11.6 | 12.3 |  |  | 1.81 |  | A | C | NÃO | M | 5 | Flex | 11.92 | 8.28 |  | 101-150 | FALSE | FALSE
Utilitário Esportivo Grande | Renault | Duster | Life | 1.6 - 16V | Combustão | CVT | S | E-H | F | 51 | 317 | 1 | B | 0 | 123 |  | 7.2 | 8.1 | 10.5 | 11.5 |  |  | 1.99 |  | B | C | NÃO | CVT |  | Flex | 10.95 | 7.6 |  | 101-150 | FALSE | FALSE
Utilitário Esportivo Grande | Renault | Duster | Zen | 1.6 - 16V | Combustão | CVT | S | E-H | F | 51 | 317 | 1 | B | 0 | 123 |  | 7.2 | 8.1 | 10.5 | 11.5 |  |  | 1.99 |  | B | C | NÃO | CVT |  | Flex | 10.95 | 7.6 |  | 101-150 | FALSE | FALSE
Utilitário Esportivo Grande | Renault | Duster | Zen16 | 1.6 - 16V | Combustão | M-5 | S | E | F | 49 | 299 | 5 | B | 0 | 112 |  | 8.1 | 8.5 | 11.6 | 12.3 |  |  | 1.81 |  | A | C | NÃO | M | 5 | Flex | 11.92 | 8.28 |  | 101-150 | FALSE | FALSE
Utilitário Esportivo Grande | VOLVO | EX40 | 6 CORE | Elétrico | Elétrico | A | S | E | E |  | 0 | 0 | A |  | 0 | [5 empty] | 39.4 | 34.3 | 0.55 | 364 | A | A | NÃO | A |  | Elétrico |  |  | 37.11 | 0-50 | TRUE | TRUE
Utilitário Esportivo Grande | VOLVO | EX40 | 6 PLUS | Elétrico | Elétrico | A | S | E | E |  | 0 | 0 | A |  | 0 | [5 empty] | 39.4 | 34.3 | 0.55 | 364 | A | A | NÃO | A |  | Elétrico |  |  | 37.11 | 0-50 | TRUE | TRUE
Utilitário Esportivo Grande | VOLVO | EX40 | 6 ULTRA | Elétrico | Elétrico | A | S | E | E |  | 0 | 0 | A |  | 0 | [5 empty] | 39.4 | 34.3 | 0.55 | 364 | A | A | NÃO | A |  | Elétrico |  |  | 37.11 | 0-50 | TRUE | TRUE
Utilitário Esportivo Grande | VOLVO | XC40 | 6 CORE | Elétrico | Elétrico | A | S | E | E |  | 0 | 0 | A |  | 0 | [5 empty] | 42.8 | 36 | 0.51 | 367 | A | A | NÃO | A |  | Elétrico |  |  | 39.74 | 0-50 | TRUE | TRUE
Utilitário Esportivo Grande | VOLVO | XC40 | 6 PLUS | Elétrico | Elétrico | A | S | E | E |  | 0 | 0 | A |  | 0 | [5 empty] | 42.8 | 36 | 0.51 | 367 | A | A | NÃO | A |  | Elétrico |  |  | 39.74 | 0-50 | TRUE | TRUE
Utilitário Esportivo Grande | VOLVO | XC40 | 6 ULTIMATE | Elétrico | Elétrico | A | S | E | E |  | 0 | 0 | A |  | 0 | [5 empty] | 42.8 | 36 | 0.51 | 367 | A | A | NÃO | A |  | Elétrico |  |  | 39.74 | 0-50 | TRUE | TRUE
Utilitário Esportivo Grande | VOLVO | XC40 | P6 RECHARGE | Elétrico | Elétrico | A | S | E | E |  | 0 | 0 | A |  | 0 | [5 empty] | 42.8 | 36 | 0.51 | 367 | A | A | NÃO | A |  | Elétrico |  |  | 39.74 | 0-50 | TRUE | TRUE
Utilitário Esportivo Grande | VW | TAOS | COMFORTLINE 250TSI AUTOMÁTICO | 1.4-16V | Combustão | A - 6 | S | E | F | 34 | 110 | 3 | A | 0 | 113 |  | 7.6 | 9.1 | 11.1 | 13.1 |  |  | 1.83 |  | A | C | NÃO | A | 6 | Flex | 12 | 8.27 |  | 101-150 | FALSE | FALSE
Utilitário Esportivo Grande | VW | TAOS | HIGHLINE 250TSI AUTOMÁTICO | 1.4-16V | Combustão | A - 6 | S | E | F | 34 | 110 | 3 | A | 0 | 113 |  | 7.6 | 9.1 | 11.1 | 13.1 |  |  | 1.83 |  | A | C | NÃO | A | 6 | Flex | 12 | 8.27 |  | 101-150 | FALSE | FALSE
Utilitário Esportivo Grande | ZEEKR | X | Premium | Elétrico | Elétrico | A | S | E | E |  |  |  | A | [7 empty] | 39.5 | 34.7 | 0.55 | 332 | A | A | NÃO | A |  | Elétrico |  |  | 37.34 |  | TRUE | TRUE
Utilitário Esportivo Grande 4x4 | BMW | X3 | M40i | 3.0 - 24V | Combustão | A-8 | S | E | G | 20 | 90 | 1 | A |  | 162 |  |  |  | 7.8 | 9.5 |  |  | 2.62 |  | C | D | NÃO | A | 8 | Gasolina | 8.57 |  |  | 151-200 | FALSE | FALSE
Utilitário Esportivo Grande 4x4 | BMW | X3 | M50i | 3.0 - 24V | Híbrido | A-8 | S | E | G | 8 | 146 | 1 | A |  | 133 | 0 |  |  | 9.6 | 10.9 |  |  | 2.16 |  | A | D | NÃO | A | 8 | Gasolina | 10.18 |  |  | 101-150 | FALSE | TRUE
Utilitário Esportivo Grande 4x4 | BMW | X3 | xDrive 30e | 2.0 - 16V | Plug-in | A-8 | S | E | G | 4 | 103 | 0 | A |  | 157 | 61 |  |  | 8.1 | 9.6 | 18.8 | 21.3 | 1.02 | 31 | A | B | SIM | A | 8 | Gasolina | 8.78 |  | 19.93 | 151-200 | FALSE | TRUE
Utilitário Esportivo Grande 4x4 | BMW | X4 | M40i | 3.0 - 24V | Combustão | A-8 | S | E | G | 20 | 87 | 1 | A |  | 161 |  |  |  | 7.8 | 9.6 |  |  | 2.61 |  | C | D | NÃO | A | 8 | Gasolina | 8.61 |  |  | 151-200 | FALSE | FALSE
Utilitário Esportivo Grande 4x4 | BMW | X4 | xDrive 30i | 2.0 - 16V | Combustão | A-8 | S | E | G | 9 | 49 | 2 | A |  | 138 |  |  |  | 9 | 11 |  |  | 2.24 |  | B | D | NÃO | A | 8 | Gasolina | 9.9 |  |  | 101-150 | FALSE | FALSE
Utilitário Esportivo Grande 4x4 | BMW | X5 | xDrive45e | 3.0 - 24V | Plug-in | A-8 | S | E | G | 4 | 19 | 1 | A |  | 170 | 31 |  |  | 7.6 | 8.7 | 18.8 | 21 | 1.03 | 54 | A | B | SIM | A | 8 | Gasolina | 8.09 |  | 19.79 | 151-200 | FALSE | TRUE
Utilitário Esportivo Grande 4x4 | BMW | X5 | xDrive50e MSP | 3.0 - 24V | Plug-in | A-8 | S | E | G | 9 | 8 | 0 | A |  | 148 | 16 |  |  | 9.1 | 9.3 | 21.9 | 22.6 | 0.91 | 78 | A | A | SIM | A | 8 | Gasolina | 9.19 |  | 22.22 | 101-150 | FALSE | TRUE
Utilitário Esportivo Grande 4x4 | BMW | X5 | xDrive50e MSP (MY25) | 3.0 - 24V | Plug-in | A-8 | S | E | G | 8 | 21 | 0 | A |  | 143 | 16 |  |  | 9.2 | 9.9 | 22.8 | 23.4 | 0.88 | 76 | A | A | SIM | A | 8 | Gasolina | 9.52 |  | 23.07 | 101-150 | FALSE | TRUE
Utilitário Esportivo Grande 4x4 | BMW | X5 | xDrive50e XLINE | 3.0 - 24V | Plug-in | A-8 | S | E | G | 9 | 8 | 0 | A |  | 148 | 16 |  |  | 9.1 | 9.3 | 21.9 | 22.6 | 0.91 | 78 | A | A | SIM | A | 8 | Gasolina | 9.19 |  | 22.22 | 101-150 | FALSE | TRUE
Utilitário Esportivo Grande 4x4 | BMW | X5 | xDrive50e XLINE (MY25) | 3.0 - 24V | Plug-in | A-8 | S | E | G | 8 | 21 | 0 | A |  | 143 | 16 |  |  | 9.2 | 9.9 | 22.8 | 23.4 | 0.88 | 76 | A | A | SIM | A | 8 | Gasolina | 9.52 |  | 23.07 | 101-150 | FALSE | TRUE
Utilitário Esportivo Grande 4x4 | BMW | X6 | M COMPETITION | 4.4 - 32V | Combustão | A-8 | S | E | G | 18 | 80 | 1 | A |  | 215 |  |  |  | 5.9 | 7.3 |  |  | 3.49 |  | E | E | NÃO | A | 8 | Gasolina | 6.53 |  |  | 201-250 | FALSE | FALSE
Utilitário Esportivo Grande 4x4 | BMW | X6 | M COMPETITION | 4.4 - 32V | Híbrido | A-8 | S | E | G | 20 | 144 | 1 | A |  | 218 |  |  |  | 5.7 | 7.4 |  |  | 3.53 |  | E | E | NÃO | A | 8 | Gasolina | 6.46 |  |  | 201-250 | FALSE | TRUE
Utilitário Esportivo Grande 4x4 | BMW | X6 | xDrive 40i | 3.0 - 24V | Combustão | A-8 | S | E | G | 23 | 83 | 2 | A |  | 163 |  |  |  | 7.8 | 9.2 |  |  | 2.64 |  | C | E | NÃO | A | 8 | Gasolina | 8.43 |  |  | 151-200 | FALSE | FALSE
Utilitário Esportivo Grande 4x4 | BMW | X6 | xDrive40i | 3.0 - 24V | Híbrido | A-8 | S | E | G | 10 | 40 | 1 | A |  | 146 |  |  |  | 9 | 9.7 |  |  | 2.36 |  | B | D | NÃO | A | 8 | Gasolina | 9.32 |  |  | 101-150 | FALSE | TRUE
Utilitário Esportivo Grande 4x4 | BMW | X6 | xDrive40i MSP (MY25) | 3.0 - 24V | Híbrido | A-8 | S | E | G | 7 | 99 | 1 | A |  | 144 | 0 |  |  | 9 | 10.1 |  |  | 2.33 |  | B | D | NÃO | A | 8 | Gasolina | 9.5 |  |  | 101-150 | FALSE | TRUE
Utilitário Esportivo Grande 4x4 | BMW | X7 | M60i xDrive | 4.4 - 32V | Híbrido | A-8 | S | E | G | 17 | 112 | 1 | A |  | 200 |  |  |  | 6.3 | 7.7 |  |  | 3.24 |  | E | E | NÃO | A | 8 | Gasolina | 6.93 |  |  | 151-200 | FALSE | TRUE
Utilitário Esportivo Grande 4x4 | Hyundai | PALISADE | Signature | 3.8-24V | Combustão | A-8 | S | E | G | 11 | 24 | 0 | A |  | 166 |  |  |  | 7.3 | 9.9 |  |  | 2.69 |  | C | E | NÃO | A | 8 | Gasolina | 8.47 |  |  | 151-200 | FALSE | FALSE
Utilitário Esportivo Grande 4x4 | JAGUAR | E-PACE | P250F RD HSE | 2.0-16V | Combustão | A-9 | S | E | F | 15 | 412 | 2 | A | 0 | 163 |  | 5.4 | 7 | 7.5 | 10 |  |  | 2.61 |  | C | D | NÃO | A | 9 | Flex | 8.62 | 6.12 |  | 151-200 | FALSE | FALSE
Utilitário Esportivo Grande 4x4 | JAGUAR | E-PACE | P250F RDYNSE | 2.0-16V | Combustão | A-9 | S | E | F | 15 | 412 | 2 | A | 0 | 163 |  | 5.4 | 7 | 7.5 | 10 |  |  | 2.61 |  | C | D | NÃO | A | 9 | Flex | 8.62 | 6.12 |  | 151-200 | FALSE | FALSE
Utilitário Esportivo Grande 4x4 | JAGUAR | F-PACE | P550 SVR | 5.0-32V | Combustão | A-8 | S | E | G | 17 | 203 | 2 | A |  | 214 |  |  |  | 5.6 | 8.4 |  |  | 3.42 |  | E | E | NÃO | A | 8 | Gasolina | 6.86 |  |  | 201-250 | FALSE | FALSE
Utilitário Esportivo Grande 4x4 | JAGUAR | F-PACE | PHEV RD SE | 2.0-16V | Plug-in | A-8 | S | E | G | 13 | 66 | 0 | A |  | 164 | 51 |  |  | 7.9 | 9 | 19.7 | 21.2 | 1 | 38 | A | B | SIM | A | 8 | Gasolina | 8.4 |  | 20.38 | 151-200 | FALSE | TRUE
Utilitário Esportivo Grande 4x4 | JAGUAR | F-PACE | PHEV RD SE (LC4133) | 2.0-16V | Plug-in | A-8 | S | E | G | 10 | 69 | 1 | A |  | 164 | 47 |  |  | 7.8 | 9 | 20.3 | 23.3 | 0.94 | 39 | A | A | SIM | A | 8 | Gasolina | 8.34 |  | 21.65 | 151-200 | FALSE | TRUE
Utilitário Esportivo Grande 4x4 | Mercedes-Benz | GLC300 4M | (L8) | 2.0-16V | Híbrido | A-9 | S | E | G | 33 | 146 | 1 | A |  | 128 |  |  |  | 9.5 | 11.6 |  |  | 2.13 |  | A | D | NÃO | A | 9 | Gasolina | 10.44 |  |  | 101-150 | FALSE | TRUE
Utilitário Esportivo Grande 4x4 | Mercedes-Benz | GLC300 4M | Coupé | 2.0-16V | Combustão | A-9 | S | E | G | 9 | 396 | 0 | A |  | 158 |  |  |  | 7.9 | 9.8 |  |  | 2.57 |  | C | D | NÃO | A | 9 | Gasolina | 8.76 |  |  | 151-200 | FALSE | FALSE
Utilitário Esportivo Grande 4x4 | Mercedes-Benz | GLC300 4M | Coupé | 2.0-16V | Híbrido | A-9 | S | E | G | 30 | 146 | 1 | A |  | 128 |  |  |  | 9.6 | 11.9 |  |  | 2.08 |  | A | D | NÃO | A | 9 | Gasolina | 10.64 |  |  | 101-150 | FALSE | TRUE
Utilitário Esportivo Grande 4x4 | Mercedes-Benz | GLC300 4M |  | 2.0-16V | Híbrido | A-9 | S | E | G | 30 | 146 | 1 | A |  | 128 |  |  |  | 9.6 | 11.9 |  |  | 2.08 |  | A | D | NÃO | A | 9 | Gasolina | 10.64 |  |  | 101-150 | FALSE | TRUE
Utilitário Esportivo Grande 4x4 | Mercedes-Benz | GLE400D 4M | Coupé | 3.0-24V | Combustão | A-9 | S | E | D | 25 | 53 | 0 | A |  | 182 |  |  |  | 10 | 12.8 |  |  | 2.43 |  | B | D | NÃO | A | 9 | Diesel | 11.26 |  |  | 151-200 | FALSE | FALSE
Utilitário Esportivo Grande 4x4 | Mercedes-Benz | GLE400D 4M |  | 3.0-24V | Combustão | A-9 | S | E | D | 18 | 0 | 0 | A |  | 204 |  |  |  | 9 | 11.5 |  |  | 2.72 |  | C | E | NÃO | A | 9 | Diesel | 10.12 |  |  | 201-250 | FALSE | FALSE
Utilitário Esportivo Grande 4x4 | Mercedes-Benz | GLE450D 4M | Coupé | 3.0-24V | Híbrido | A-9 | S | E | D | 9 | 57 | 0 | A |  | 165 |  |  |  | 11 | 13.6 |  |  | 2.22 |  | A | D | NÃO | A | 9 | Diesel | 12.17 |  |  | 151-200 | FALSE | TRUE
Utilitário Esportivo Grande 4x4 | Mercedes-Benz | GLE450D 4M |  | 3.0-24V | Híbrido | A-9 | S | E | D | 9 | 57 | 0 | A |  | 165 |  |  |  | 11 | 13.6 |  |  | 2.22 |  | A | D | NÃO | A | 9 | Diesel | 12.17 |  |  | 151-200 | FALSE | TRUE
Utilitário Esportivo Grande 4x4 | Mitsubishi | Eclipse Cross | HPE-S S-AWC | 1.5T-16V | Combustão | CVT | S | E | G | 27 | 192 | 0 | A |  | 119 |  |  |  | 10.7 | 12 |  |  | 1.94 |  | A | C | NÃO | CVT |  | Gasolina | 11.28 |  |  | 101-150 | FALSE | FALSE
Utilitário Esportivo Grande 4x4 | PORSCHE | CAYENNE | GT COUPE | 4.0-32V | Combustão | A-8 | S | E | G | 31 | 98 | 3 | A |  | 211 |  |  |  | 5.8 | 7.9 |  |  | 3.44 |  | E | E | NÃO | A | 8 | Gasolina | 6.74 |  |  | 201-250 | FALSE | FALSE
Utilitário Esportivo Grande 4x4 | PORSCHE | CAYENNE | S | 4.0-32V | Combustão | A-8 | S | E | G | 24 | 87 | 2 | A |  | 204 |  |  |  | 6.1 | 7.9 |  |  | 3.32 |  | E | E | NÃO | A | 8 | Gasolina | 6.91 |  |  | 201-250 | FALSE | FALSE
Utilitário Esportivo Grande 4x4 | PORSCHE | CAYENNE | S CP | 4.0-32V | Combustão | A-8 | S | E | G | 24 | 87 | 2 | A |  | 204 |  |  |  | 6.1 | 7.9 |  |  | 3.32 |  | E | E | NÃO | A | 8 | Gasolina | 6.91 |  |  | 201-250 | FALSE | FALSE
Utilitário Esportivo Grande 4x4 | PORSCHE | CAYENNE | S PHEV | 3.0-24V | Plug-in | A-8 | S | E | G | 5 | 49 | 1 | A |  | 30 | 2 |  |  | 7.8 | 8.4 | 20.6 | 20.4 | 0.99 | 56 | A | B | SIM | A | 8 | Gasolina | 8.07 |  | 20.51 | 0-50 | FALSE | TRUE
Utilitário Esportivo Grande 4x4 | PORSCHE | CAYENNE | SCPHEV | 3.0-24V | Plug-in | A-8 | S | E | G | 5 | 49 | 1 | A |  | 30 | 2 |  |  | 7.8 | 8.4 | 20.6 | 20.4 | 0.99 | 56 | A | B | SIM | A | 8 | Gasolina | 8.07 |  | 20.51 | 0-50 | FALSE | TRUE
Utilitário Esportivo Grande 4x4 | PORSCHE | CAYENNE | T PHEV | 4.0-32V | Plug-in | A-8 | S | E | G | 3 | 69 | 0 | A |  | 34 | 0 |  |  | 7.1 | 7.9 | 19.7 | 19.4 | 1.04 | 55 | A | B | SIM | A | 8 | Gasolina | 7.46 |  | 19.57 | 0-50 | FALSE | TRUE
Utilitário Esportivo Grande 4x4 | PORSCHE | CAYENNE | TCPHEV | 4.0-32V | Plug-in | A-8 | S | E | G | 3 | 69 | 0 | A |  | 34 | 0 |  |  | 7.1 | 7.9 | 19.7 | 19.4 | 1.04 | 55 | A | B | SIM | A | 8 | Gasolina | 7.46 |  | 19.57 | 0-50 | FALSE | TRUE
Utilitário Esportivo Grande 4x4 | PORSCHE | CAYENNE ( Produção Semana 18+/24 ) | CP PHE | 3.0-24V | Plug-in | A-8 | S | E | G | 9 | 86 | 1 | A |  | 35 | 0 |  |  | 7.7 | 8.1 | 20.2 | 18.7 | 1.04 | 52 | A | B | SIM | A | 8 | Gasolina | 7.88 |  | 19.52 | 0-50 | FALSE | TRUE
Utilitário Esportivo Grande 4x4 | PORSCHE | CAYENNE ( Produção Semana 18+/24 ) | PHEV | 3.0-24V | Plug-in | A-8 | S | E | G | 9 | 86 | 1 | A |  | 35 | 0 |  |  | 7.7 | 8.1 | 20.2 | 18.7 | 1.04 | 52 | A | B | SIM | A | 8 | Gasolina | 7.88 |  | 19.52 | 0-50 | FALSE | TRUE
Utilitário Esportivo Grande 4x4 | SUBARU | FORESTER | S MHEV | 2,0T - 16V | Híbrido | A | S | E | G | 27 | 61 | 1 | A |  | 111 |  |  |  | 12 | 12.2 |  |  | 1.79 |  | A | C | NÃO | A |  | Gasolina | 12.09 |  |  | 101-150 | FALSE | TRUE
Utilitário Esportivo Grande 4x4 | SUBARU | XV | S MHEV | 2,0T - 16V | Híbrido | A | S | E | G | 14 | 59 | 0 | A |  | 109 |  |  |  | 12.1 | 12.3 |  |  | 1.77 |  | A | C | NÃO | A |  | Gasolina | 12.19 |  |  | 101-150 | FALSE | TRUE
Utilitário Esportivo Grande 4x4 | VOLVO | EX40 | 8 CORE | Elétrico | Elétrico | A | S | E | E |  | 0 | 0 | A |  | 0 | [5 empty] | 35.7 | 33 | 0.59 | 393 | A | A | NÃO | A |  | Elétrico |  |  | 34.48 | 0-50 | TRUE | TRUE
Utilitário Esportivo Grande 4x4 | VOLVO | EX40 | 8 PLUS | Elétrico | Elétrico | A | S | E | E |  | 0 | 0 | A |  | 0 | [5 empty] | 35.7 | 33 | 0.59 | 393 | A | A | NÃO | A |  | Elétrico |  |  | 34.48 | 0-50 | TRUE | TRUE
Utilitário Esportivo Grande 4x4 | VOLVO | EX40 | 8 ULTRA | Elétrico | Elétrico | A | S | E | E |  | 0 | 0 | A |  | 0 | [5 empty] | 35.7 | 33 | 0.59 | 393 | A | A | NÃO | A |  | Elétrico |  |  | 34.48 | 0-50 | TRUE | TRUE
Utilitário Esportivo Grande 4x4 | VOLVO | EX40 | PERF BLACK | Elétrico | Elétrico | A | S | E | E |  | 0 | 0 | A |  | 0 | [5 empty] | 35.7 | 33 | 0.59 | 393 | A | A | NÃO | A |  | Elétrico |  |  | 34.48 | 0-50 | TRUE | TRUE
Utilitário Esportivo Grande 4x4 | VOLVO | XC40 | 8 CORE | Elétrico | Elétrico | A | S | E | E |  | 0 | 0 | A |  | 0 | [5 empty] | 33.8 | 31 | 0.62 | 348 | A | A | NÃO | A |  | Elétrico |  |  | 32.54 | 0-50 | TRUE | TRUE
Utilitário Esportivo Grande 4x4 | VOLVO | XC40 | 8 PLUS | Elétrico | Elétrico | A | S | E | E |  | 0 | 0 | A |  | 0 | [5 empty] | 33.8 | 31 | 0.62 | 348 | A | A | NÃO | A |  | Elétrico |  |  | 32.54 | 0-50 | TRUE | TRUE
Utilitário Esportivo Grande 4x4 | VOLVO | XC40 | 8 ULTIMATE | Elétrico | Elétrico | A | S | E | E |  | 0 | 0 | A |  | 0 | [5 empty] | 33.8 | 31 | 0.62 | 348 | A | A | NÃO | A |  | Elétrico |  |  | 32.54 | 0-50 | TRUE | TRUE
Utilitário Esportivo Grande 4x4 | VOLVO | XC40 | P8 RECHARGE | Elétrico | Elétrico | A | S | E | E |  | 0 | 0 | A |  | 0 | [5 empty] | 33.8 | 31 | 0.62 | 348 | A | A | NÃO | A |  | Elétrico |  |  | 32.54 | 0-50 | TRUE | TRUE
Utilitário Esportivo Grande 4x4 | VOLVO | XC40 | RECHARGE PE | Elétrico | Elétrico | A | S | E | E |  | 0 | 0 | A |  | 0 | [5 empty] | 33.8 | 31 | 0.62 | 348 | A | A | NÃO | A |  | Elétrico |  |  | 32.54 | 0-50 | TRUE | TRUE
Utilitário Esportivo Grande 4x4 | VOLVO | XC60 | INSC EXPRES | 2.0-16V | Plug-in | A-8 | S | E | G | 3 | 19 | 0 | A |  | 23 | 0 |  |  | 11.1 | 11.2 | 28.9 | 25.9 | 0.74 | 55 | A | A | SIM | A | 8 | Gasolina | 11.14 |  | 27.55 | 0-50 | FALSE | TRUE
Utilitário Esportivo Grande 4x4 | VOLVO | XC60 | T8 CORE | 2.0-16V | Plug-in | A-8 | S | E | G | 3 | 19 | 0 | A |  | 23 | 0 |  |  | 11.1 | 11.2 | 28.9 | 25.9 | 0.74 | 55 | A | A | SIM | A | 8 | Gasolina | 11.14 |  | 27.55 | 0-50 | FALSE | TRUE
Utilitário Esportivo Grande 4x4 | VOLVO | XC60 | T8 INSCRIPT | 2.0-16V | Plug-in | A-8 | S | E | G | 3 | 19 | 0 | A |  | 23 | 0 |  |  | 11.1 | 11.2 | 28.9 | 25.9 | 0.74 | 55 | A | A | SIM | A | 8 | Gasolina | 11.14 |  | 27.55 | 0-50 | FALSE | TRUE
Utilitário Esportivo Grande 4x4 | VOLVO | XC60 | T8 MOMENTUM | 2.0-16V | Plug-in | A-8 | S | E | G | 3 | 19 | 0 | A |  | 23 | 0 |  |  | 11.1 | 11.2 | 28.9 | 25.9 | 0.74 | 55 | A | A | SIM | A | 8 | Gasolina | 11.14 |  | 27.55 | 0-50 | FALSE | TRUE
Utilitário Esportivo Grande 4x4 | VOLVO | XC60 | T8 PLUS | 2.0-16V | Plug-in | A-8 | S | E | G | 3 | 19 | 0 | A |  | 23 | 0 |  |  | 11.1 | 11.2 | 28.9 | 25.9 | 0.74 | 55 | A | A | SIM | A | 8 | Gasolina | 11.14 |  | 27.55 | 0-50 | FALSE | TRUE
Utilitário Esportivo Grande 4x4 | VOLVO | XC60 | T8 POLESTAR | 2.0-16V | Plug-in | A-8 | S | E | G | 3 | 19 | 0 | A |  | 23 | 0 |  |  | 11.1 | 11.2 | 28.9 | 25.9 | 0.74 | 55 | A | A | SIM | A | 8 | Gasolina | 11.14 |  | 27.55 | 0-50 | FALSE | TRUE
Utilitário Esportivo Grande 4x4 | VOLVO | XC60 | T8 R-DESIGN | 2.0-16V | Plug-in | A-8 | S | E | G | 3 | 19 | 0 | A |  | 23 | 0 |  |  | 11.1 | 11.2 | 28.9 | 25.9 | 0.74 | 55 | A | A | SIM | A | 8 | Gasolina | 11.14 |  | 27.55 | 0-50 | FALSE | TRUE
Utilitário Esportivo Grande 4x4 | VOLVO | XC60 | T8 ULT DARK | 2.0-16V | Plug-in | A-8 | S | E | G | 3 | 19 | 0 | A |  | 23 | 0 |  |  | 11.1 | 11.2 | 28.9 | 25.9 | 0.74 | 55 | A | A | SIM | A | 8 | Gasolina | 11.14 |  | 27.55 | 0-50 | FALSE | TRUE
Utilitário Esportivo Grande 4x4 | VOLVO | XC60 | T8 ULTIMATE | 2.0-16V | Plug-in | A-8 | S | E | G | 3 | 19 | 0 | A |  | 23 | 0 |  |  | 11.1 | 11.2 | 28.9 | 25.9 | 0.74 | 55 | A | A | SIM | A | 8 | Gasolina | 11.14 |  | 27.55 | 0-50 | FALSE | TRUE
Utilitário Esportivo Grande 4x4 | VOLVO | XC60 (MY25) | INSC EXPRESS | 2.0-16V | Plug-in | A | S | E | G | 0 | 57 | 1 | A |  | 32 | 0 |  |  | 9.5 | 9.4 | 24.4 | 22.5 | 0.86 | 48 | A | A | SIM | A |  | Gasolina | 9.46 |  | 23.54 | 0-50 | FALSE | TRUE
Utilitário Esportivo Grande 4x4 | VOLVO | XC60 (MY25) | T8 CORE | 2.0-16V | Plug-in | A | S | E | G | 0 | 57 | 1 | A |  | 32 | 0 |  |  | 9.5 | 9.4 | 24.4 | 22.5 | 0.86 | 48 | A | A | SIM | A |  | Gasolina | 9.46 |  | 23.54 | 0-50 | FALSE | TRUE
Utilitário Esportivo Grande 4x4 | VOLVO | XC60 (MY25) | T8 INSCRIPT | 2.0-16V | Plug-in | A | S | E | G | 0 | 57 | 1 | A |  | 32 | 0 |  |  | 9.5 | 9.4 | 24.4 | 22.5 | 0.86 | 48 | A | A | SIM | A |  | Gasolina | 9.46 |  | 23.54 | 0-50 | FALSE | TRUE
Utilitário Esportivo Grande 4x4 | VOLVO | XC60 (MY25) | T8 MOMENTUM | 2.0-16V | Plug-in | A | S | E | G | 0 | 57 | 1 | A |  | 32 | 0 |  |  | 9.5 | 9.4 | 24.4 | 22.5 | 0.86 | 48 | A | A | SIM | A |  | Gasolina | 9.46 |  | 23.54 | 0-50 | FALSE | TRUE
Utilitário Esportivo Grande 4x4 | VOLVO | XC60 (MY25) | T8 PLUS | 2.0-16V | Plug-in | A | S | E | G | 0 | 57 | 1 | A |  | 32 | 0 |  |  | 9.5 | 9.4 | 24.4 | 22.5 | 0.86 | 48 | A | A | SIM | A |  | Gasolina | 9.46 |  | 23.54 | 0-50 | FALSE | TRUE
Utilitário Esportivo Grande 4x4 | VOLVO | XC60 (MY25) | T8 POLESTAR | 2.0-16V | Plug-in | A | S | E | G | 0 | 57 | 1 | A |  | 32 | 0 |  |  | 9.5 | 9.4 | 24.4 | 22.5 | 0.86 | 48 | A | A | SIM | A |  | Gasolina | 9.46 |  | 23.54 | 0-50 | FALSE | TRUE
Utilitário Esportivo Grande 4x4 | VOLVO | XC60 (MY25) | T8 R-DESIGN | 2.0-16V | Plug-in | A | S | E | G | 0 | 57 | 1 | A |  | 32 | 0 |  |  | 9.5 | 9.4 | 24.4 | 22.5 | 0.86 | 48 | A | A | SIM | A |  | Gasolina | 9.46 |  | 23.54 | 0-50 | FALSE | TRUE
Utilitário Esportivo Grande 4x4 | VOLVO | XC60 (MY25) | T8 ULT DARK | 2.0-16V | Plug-in | A | S | E | G | 0 | 57 | 1 | A |  | 32 | 0 |  |  | 9.5 | 9.4 | 24.4 | 22.5 | 0.86 | 48 | A | A | SIM | A |  | Gasolina | 9.46 |  | 23.54 | 0-50 | FALSE | TRUE
Utilitário Esportivo Grande 4x4 | VOLVO | XC60 (MY25) | T8 ULTIMATE | 2.0-16V | Plug-in | A | S | E | G | 0 | 57 | 1 | A |  | 32 | 0 |  |  | 9.5 | 9.4 | 24.4 | 22.5 | 0.86 | 48 | A | A | SIM | A |  | Gasolina | 9.46 |  | 23.54 | 0-50 | FALSE | TRUE
Utilitário Esportivo Grande 4x4 | VOLVO | XC60 (MY25) | T8 ULTRA | 2.0-16V | Plug-in | A | S | E | G | 0 | 57 | 1 | A |  | 32 | 0 |  |  | 9.5 | 9.4 | 24.4 | 22.5 | 0.86 | 48 | A | A | SIM | A |  | Gasolina | 9.46 |  | 23.54 | 0-50 | FALSE | TRUE
Utilitário Esportivo Grande 4x4 | VOLVO | XC90 | INSC EXPRES | 2.0-16V | Plug-in | A-8 | S | E | G | 3 | 31 | 0 | A |  | 28 | 0 |  |  | 10.3 | 10.3 | 24.2 | 23.3 | 0.85 | 50 | A | A | SIM | A | 8 | Gasolina | 10.3 |  | 23.8 | 0-50 | FALSE | TRUE
Utilitário Esportivo Grande 4x4 | VOLVO | XC90 | IT8 INSCRIPT | 2.0-16V | Plug-in | A-8 | S | E | G | 3 | 31 | 0 | A |  | 28 | 0 |  |  | 10.3 | 10.3 | 24.2 | 23.3 | 0.85 | 50 | A | A | SIM | A | 8 | Gasolina | 10.3 |  | 23.8 | 0-50 | FALSE | TRUE
Utilitário Esportivo Grande 4x4 | VOLVO | XC90 | T8 CORE | 2.0-16V | Plug-in | A-8 | S | E | G | 3 | 31 | 0 | A |  | 28 | 0 |  |  | 10.3 | 10.3 | 24.2 | 23.3 | 0.85 | 50 | A | A | SIM | A | 8 | Gasolina | 10.3 |  | 23.8 | 0-50 | FALSE | TRUE
Utilitário Esportivo Grande 4x4 | VOLVO | XC90 | T8 EXCELLEN | 2.0-16V | Plug-in | A-8 | S | E | G | 3 | 31 | 0 | A |  | 28 | 0 |  |  | 10.3 | 10.3 | 24.2 | 23.3 | 0.85 | 50 | A | A | SIM | A | 8 | Gasolina | 10.3 |  | 23.8 | 0-50 | FALSE | TRUE
Utilitário Esportivo Grande 4x4 | VOLVO | XC90 | T8 MOMENTUM | 2.0-16V | Plug-in | A-8 | S | E | G | 3 | 31 | 0 | A |  | 28 | 0 |  |  | 10.3 | 10.3 | 24.2 | 23.3 | 0.85 | 50 | A | A | SIM | A | 8 | Gasolina | 10.3 |  | 23.8 | 0-50 | FALSE | TRUE
Utilitário Esportivo Grande 4x4 | VOLVO | XC90 | T8 PLUS | 2.0-16V | Plug-in | A-8 | S | E | G | 3 | 31 | 0 | A |  | 28 | 0 |  |  | 10.3 | 10.3 | 24.2 | 23.3 | 0.85 | 50 | A | A | SIM | A | 8 | Gasolina | 10.3 |  | 23.8 | 0-50 | FALSE | TRUE
Utilitário Esportivo Grande 4x4 | VOLVO | XC90 | T8 POLESTAR | 2.0-16V | Plug-in | A-8 | S | E | G | 3 | 31 | 0 | A |  | 28 | 0 |  |  | 10.3 | 10.3 | 24.2 | 23.3 | 0.85 | 50 | A | A | SIM | A | 8 | Gasolina | 10.3 |  | 23.8 | 0-50 | FALSE | TRUE
Utilitário Esportivo Grande 4x4 | VOLVO | XC90 | T8 R-DESIGN | 2.0-16V | Plug-in | A-8 | S | E | G | 3 | 31 | 0 | A |  | 28 | 0 |  |  | 10.3 | 10.3 | 24.2 | 23.3 | 0.85 | 50 | A | A | SIM | A | 8 | Gasolina | 10.3 |  | 23.8 | 0-50 | FALSE | TRUE
Utilitário Esportivo Grande 4x4 | VOLVO | XC90 | T8 ULT DARK | 2.0-16V | Plug-in | A-8 | S | E | G | 3 | 31 | 0 | A |  | 28 | 0 |  |  | 10.3 | 10.3 | 24.2 | 23.3 | 0.85 | 50 | A | A | SIM | A | 8 | Gasolina | 10.3 |  | 23.8 | 0-50 | FALSE | TRUE
Utilitário Esportivo Grande 4x4 | VOLVO | XC90 | T8 ULTIMATE | 2.0-16V | Plug-in | A-8 | S | E | G | 3 | 31 | 0 | A |  | 28 | 0 |  |  | 10.3 | 10.3 | 24.2 | 23.3 | 0.85 | 50 | A | A | SIM | A | 8 | Gasolina | 10.3 |  | 23.8 | 0-50 | FALSE | TRUE
Utilitário Esportivo Grande 4x4 | VOLVO | XC90 (MY25) | INSC EXPRESS | 2.0-16V | Plug-in | A | S | E | G | 2 | 58 | 1 | A |  | 34 | 2 |  |  | 9.4 | 9.3 | 24.1 | 21.9 | 0.88 | 47 | A | A | SIM | A |  | Gasolina | 9.36 |  | 23.11 | 0-50 | FALSE | TRUE
Utilitário Esportivo Grande 4x4 | VOLVO | XC90 (MY25) | T8 CORE | 2.0-16V | Plug-in | A | S | E | G | 2 | 58 | 1 | A |  | 34 | 2 |  |  | 9.4 | 9.3 | 24.1 | 21.9 | 0.88 | 47 | A | A | SIM | A |  | Gasolina | 9.36 |  | 23.11 | 0-50 | FALSE | TRUE
Utilitário Esportivo Grande 4x4 | VOLVO | XC90 (MY25) | T8 EXCELLEN | 2.0-16V | Plug-in | A | S | E | G | 2 | 58 | 1 | A |  | 34 | 2 |  |  | 9.4 | 9.3 | 24.1 | 21.9 | 0.88 | 47 | A | A | SIM | A |  | Gasolina | 9.36 |  | 23.11 | 0-50 | FALSE | TRUE
Utilitário Esportivo Grande 4x4 | VOLVO | XC90 (MY25) | T8 INSCRIPT | 2.0-16V | Plug-in | A | S | E | G | 2 | 58 | 1 | A |  | 34 | 2 |  |  | 9.4 | 9.3 | 24.1 | 21.9 | 0.88 | 47 | A | A | SIM | A |  | Gasolina | 9.36 |  | 23.11 | 0-50 | FALSE | TRUE
Utilitário Esportivo Grande 4x4 | VOLVO | XC90 (MY25) | T8 MOMENTUM | 2.0-16V | Plug-in | A | S | E | G | 2 | 58 | 1 | A |  | 34 | 2 |  |  | 9.4 | 9.3 | 24.1 | 21.9 | 0.88 | 47 | A | A | SIM | A |  | Gasolina | 9.36 |  | 23.11 | 0-50 | FALSE | TRUE
Utilitário Esportivo Grande 4x4 | VOLVO | XC90 (MY25) | T8 PLUS | 2.0-16V | Plug-in | A | S | E | G | 2 | 58 | 1 | A |  | 34 | 2 |  |  | 9.4 | 9.3 | 24.1 | 21.9 | 0.88 | 47 | A | A | SIM | A |  | Gasolina | 9.36 |  | 23.11 | 0-50 | FALSE | TRUE
Utilitário Esportivo Grande 4x4 | VOLVO | XC90 (MY25) | T8 POLESTAR | 2.0-16V | Plug-in | A | S | E | G | 2 | 58 | 1 | A |  | 34 | 2 |  |  | 9.4 | 9.3 | 24.1 | 21.9 | 0.88 | 47 | A | A | SIM | A |  | Gasolina | 9.36 |  | 23.11 | 0-50 | FALSE | TRUE
Utilitário Esportivo Grande 4x4 | VOLVO | XC90 (MY25) | T8 R-DESIGN | 2.0-16V | Plug-in | A | S | E | G | 2 | 58 | 1 | A |  | 34 | 2 |  |  | 9.4 | 9.3 | 24.1 | 21.9 | 0.88 | 47 | A | A | SIM | A |  | Gasolina | 9.36 |  | 23.11 | 0-50 | FALSE | TRUE
Utilitário Esportivo Grande 4x4 | VOLVO | XC90 (MY25) | T8 ULT DARK | 2.0-16V | Plug-in | A | S | E | G | 2 | 58 | 1 | A |  | 34 | 2 |  |  | 9.4 | 9.3 | 24.1 | 21.9 | 0.88 | 47 | A | A | SIM | A |  | Gasolina | 9.36 |  | 23.11 | 0-50 | FALSE | TRUE
Utilitário Esportivo Grande 4x4 | VOLVO | XC90 (MY25) | T8 ULTIMATE | 2.0-16V | Plug-in | A | S | E | G | 2 | 58 | 1 | A |  | 34 | 2 |  |  | 9.4 | 9.3 | 24.1 | 21.9 | 0.88 | 47 | A | A | SIM | A |  | Gasolina | 9.36 |  | 23.11 | 0-50 | FALSE | TRUE
Utilitário Esportivo Grande 4x4 | VOLVO | XC90 (MY25) | T8 ULTRA | 2.0-16V | Plug-in | A | S | E | G | 2 | 58 | 1 | A |  | 34 | 2 |  |  | 9.4 | 9.3 | 24.1 | 21.9 | 0.88 | 47 | A | A | SIM | A |  | Gasolina | 9.36 |  | 23.11 | 0-50 | FALSE | TRUE
Utilitário Esportivo Grande 4x4 | ZEEKR | X | Flagship | Elétrico | Elétrico | A | S | E | E |  |  |  | A | [7 empty] | 36.6 | 32.2 | 0.59 | 304 | A | A | NÃO | A |  | Elétrico |  |  | 34.62 |  | TRUE | TRUE

## Resumo_Propulsão
Tipo de Propulsão (Combustão / Híbrido / Plug-in / Elétrico) | Quantidade | CO2_Medio_gkm | CO2_Mediano_gkm | Consumo_Energetico_Medio_MJkm
Combustão | 718 | 143.81 | 125 | 2.2
Elétrico | 160 | 0 | 0 | 0.65
Híbrido | 174 | 149.59 | 159 | 2.24
Plug-in | 130 | 98.12 | 111.5 | 1.01

## Resumo_Marca
Marca | Modelos | Versões | CO2_Medio_gkm | Pct_Eletrificados
CHEVROLET | 11 | 116 | 133.58 | 0
LAND ROVER | 12 | 100 | 185.82 | 94
FIAT | 13 | 73 | 131.1 | 8
VOLVO | 9 | 73 | 17.12 | 100
PORSCHE | 12 | 65 | 111.23 | 43
BMW | 25 | 56 | 108.3 | 49
TOYOTA | 12 | 55 | 143.69 | 18
AUDI | 23 | 53 | 127.6 | 55
Renault | 15 | 41 | 113.55 | 12
Hyundai | 4 | 41 | 102.32 | 0
CITROEN | 8 | 39 | 148.46 | 3
PEUGEOT | 9 | 39 | 154.06 | 8
JEEP | 6 | 38 | 147.47 | 5
Mercedes-Benz | 45 | 37 | 152.22 | 73
FORD | 13 | 31 | 134.94 | 29
Volkswagen | 5 | 26 | 95.42 | 4
CAOA CHERY | 5 | 22 | 115.19 | 55
Mitsubishi | 4 | 20 | 177.2 | 0
KIA | 8 | 20 | 124.47 | 75
BYD | 14 | 20 | 8.88 | 100
HONDA | 9 | 19 | 100.84 | 16
Nissan | 5 | 18 | 140.18 | 6
MINI | 3 | 17 | 87.81 | 35
VW | 6 | 15 | 150.6 | 7
JAGUAR | 4 | 13 | 112.31 | 46
RAM | 3 | 12 | 204.17 | 0
GWM | 2 | 11 | 107.62 | 100
JAC | 6 | 10 | 223 | 60
HYUNDAI | 5 | 7 | 92 | 57
LEXUS | 5 | 7 | 93.62 | 100
SUZUKI | 1 | 6 | 128.67 | 0
NETA | 2 | 5 |  | 100
ZEEKR | 2 | 4 |  | 100
LAMBORGHINI | 2 | 3 | 233.67 | 0
SUBARU | 2 | 2 | 110 | 100
CHEV | 1 | 2 | 88.5 | 0
FERRARI | 3 | 2 | 197.5 | 50
MASERATI | 2 | 2 | 162 | 100
DONFENG | 1 | 1 | 0 | 100
MCLAREN | 1 | 1 | 109 | 100
NISSAN | 1 | 1 |  | 100

## Resumo_Categoria
Categoria | Quantidade | CO2_Medio_gkm | Consumo_Gas_Combinado_kml
Comercial | 86 | 164.66 | 10.33
Compacto | 45 | 95.76 | 13.3
Esportivo | 77 | 135.6 | 7.94
Extra Grande | 158 | 107.25 | 9.96
Fora de Estrada Compacto | 11 | 133.91 | 10.12
Fora de Estrada Grande | 139 | 185.51 | 9.44
Grande | 87 | 82.29 | 12.68
Minivan | 9 | 135.67 | 10.39
Médio | 143 | 100.43 | 13.45
Picape | 113 | 195.56 | 9.66
Picape Compacta | 27 | 109.59 | 12.25
Sub Compacto | 8 | 46.5 | 14.18
Utilitário Esportivo Compacto | 109 | 108.49 | 12.43
Utilitário Esportivo Grande | 78 | 99.79 | 11.35
Utilitário Esportivo Grande 4x4 | 92 | 79.32 | 9.49

## Dicionário
Nº | Coluna | Tipo | Preenchidos | Exemplo
1 | Categoria | str | 1182 | Comercial
2 | Marca | str | 1182 | BYD
3 | Modelo | str | 1182 | ET3
4 | Versão | str | 1123 | ---
5 | Motor | str | 1182 | Elétrico
6 | Tipo de Propulsão (Combustão / Híbrido / Plug-in / Elétrico) | str | 1182 | Elétrico
7 | Transmissão e Velocidades (Manual=M / Automática=A / Dupla Embreagem=DCT / Automatizada=MTA / Contínua=CVT) | str | 1146 | M-6
8 | Ar Condicionado (S=Sim / N=Não) | str | 1182 | S
9 | Direção Assistida (H=Hidráulica / M=Mecânica / E=Elétrica / E-H=Eletro-hidráulica) | str | 1182 | E
10 | Combustível (E=Elétrico / G=Gasolina / F=Flex / D=Diesel) | str | 1182 | E
11 | Emissões Poluentes - NMOG+NOx (mg/km) | float64 | 1101 | 0.0
12 | Emissões Poluentes - CO (mg/km) | float64 | 1134 | 0.0
13 | Emissões Poluentes - CHO Aldeídos (mg/km) | float64 | 915 | 0.0
14 | Emissões Poluentes - Redução Relativa ao Limite (A=≥40% abaixo PROCONVE L7 / B=<40%) | str | 1180 | A
15 | Emissões GEE - CO2 Fóssil Etanol (g/km) | float64 | 368 | 0.0
16 | Emissões GEE - CO2 Fóssil Gasolina ou Diesel (g/km) | float64 | 1125 | 0.0
17 | Emissões GEE - CO2e Fóssil VEHP Plug-in (g/km) | float64 | 152 | 0.0
18 | Consumo Etanol - Cidade (km/l) | float64 | 368 | 9.3
19 | Consumo Etanol - Estrada (km/l) | float64 | 368 | 11.4
20 | Consumo Gasolina ou Diesel - Cidade (km/l) | float64 | 1022 | 13.3
21 | Consumo Gasolina ou Diesel - Estrada (km/l) | float64 | 1022 | 16.5
22 | Consumo Elétrico - Cidade (km/le) | float64 | 290 | 30.7
23 | Consumo Elétrico - Estrada (km/le) | float64 | 290 | 26.3
24 | Consumo Energético (MJ/km) | float64 | 1182 | 0.71
25 | Autonomia Modo Elétrico (km) | float64 | 286 | 170.0
26 | Classificação PBE - Relativa na Categoria (A=Mais Eficiente / B / C / D / E=Menos Eficiente) | str | 1180 | A
27 | Classificação PBE - Absoluta Geral (A=Mais Eficiente / B / C / D / E=Menos Eficiente) | str | 1180 | A
28 | Selo CONPET de Eficiência Energética (SIM / NÃO) | str | 1182 | NÃO
29 | Transmissão - Tipo | str | 1146 | M
30 | Transmissão - Nº Velocidades | float64 | 935 | 6.0
31 | Combustível - Descrição | str | 1182 | Elétrico
32 | Consumo Gasolina ou Diesel - Combinado (km/l) | float64 | 1022 | 14.74
33 | Consumo Etanol - Combinado (km/l) | float64 | 368 | 10.24
34 | Consumo Elétrico - Combinado (km/le) | float64 | 290 | 28.72
35 | Faixa CO2 Gasolina/Diesel (g/km) | category | 1125 | 0-50
36 | Zero Emissão (Elétrico Puro) | bool | 1182 | True
37 | Eletrificado (Elétrico/Híbrido/Plug-in) | bool | 1182 | True

## Legendas
Campo | Código | Significado
Transmissão | M | Manual
Transmissão | A | Automática
Transmissão | DCT | Automática Dupla Embreagem
Transmissão | MTA | Automatizada
Transmissão | CVT | Contínua (Variação Contínua)
Transmissão | Nº após hífen | Quantidade de marchas (ex: M-5 = Manual 5 marchas)
Transmissão | N.A. ou -- | Não se aplica (veículos elétricos)
Ar Condicionado | S | Sim
Ar Condicionado | N | Não
Direção Assistida | H | Hidráulica
Direção Assistida | M | Mecânica
Direção Assistida | E | Elétrica
Direção Assistida | E-H | Eletro-hidráulica
Combustível | E | Elétrico
Combustível | G | Gasolina
Combustível | F | Flex (Etanol / Gasolina)
Combustível | D | Diesel
Tipo de Propulsão | Combustão | Motor a combustão interna
Tipo de Propulsão | Híbrido | Combustão + elétrico (não recarregável na tomada)
Tipo de Propulsão | Plug-in | Híbrido recarregável na tomada (VEHP)
Tipo de Propulsão | Elétrico | 100% elétrico (VE) - zero emissão no escapamento
Emissões Poluentes | NMOG+NOx | Hidrocarbonetos não-metano + Óxidos de Nitrogênio
Emissões Poluentes | CO | Monóxido de Carbono
Emissões Poluentes | CHO | Aldeídos (formaldeído + acetaldeído)
Emissões Poluentes | ND | Não Disponível (importados sem ensaio local)
Redução Relativa | A | ≥ 40% abaixo do limite PROCONVE L7 (melhor)
Redução Relativa | B | < 40% abaixo do limite PROCONVE L7
Emissões GEE | CO2 Fóssil Etanol | CO2 fóssil ao usar Etanol (0 para flex pois etanol é renovável)
Emissões GEE | CO2 Fóssil Gasolina/Diesel | CO2 fóssil ao usar Gasolina ou Diesel
Emissões GEE | CO2e VEHP | CO2 equivalente fóssil para Plug-in (modo combinado)
Consumo (km/l) | Cidade | Ciclo urbano (mais paradas)
Consumo (km/l) | Estrada | Ciclo rodoviário (velocidade constante)
Consumo (km/l) | Combinado | 55% cidade + 45% estrada (metodologia INMETRO)
Consumo (km/l) | km/le | Quilômetros por litro de gasolina equivalente (1L ≈ 8,9 kWh)
Consumo Energético | MJ/km | Megajoules por km — quanto menor, mais eficiente
Consumo Energético | Referência | Elétrico ~0.4-0.7 ¦ Combustão ~1.4-1.6 ¦ SUV diesel ~2.5-3.0
Classificação PBE | A | Mais eficiente (menor consumo energético)
Classificação PBE | B | Eficiente
Classificação PBE | C | Médio
Classificação PBE | D | Menos eficiente
Classificação PBE | E | Menos eficiente (maior consumo energético)
Classificação PBE | Relativa na Categoria | Compara com outros veículos da mesma categoria
Classificação PBE | Absoluta Geral | Compara com TODOS os veículos do programa
Selo CONPET | SIM | Recebeu selo de eficiência energética
Selo CONPET | NÃO | Não recebeu o selo
Categoria | Sub Compacto | Ex: Fiat Mobi, BYD Dolphin Mini
Categoria | Compacto | Ex: Fiat Argo, Hyundai HB20
Categoria | Médio | Ex: Audi A3, Toyota Corolla
Categoria | Grande | Ex: Mercedes C300, BMW 330i
Categoria | Extra Grande | Ex: BMW i4, Audi A6
Categoria | Esportivo | Ex: Porsche 911, BMW M3
Categoria | Utilitário Esportivo Compacto | SUVs compactos — ex: Creta, T-Cross
Categoria | Utilitário Esportivo Grande | SUVs grandes — ex: Commander, SW4
Categoria | Utilitário Esp. Grande 4x4 | SUVs grandes com tração 4x4
Categoria | Fora de Estrada Compacto | Off-road compactos
Categoria | Fora de Estrada Grande | Off-road grandes — ex: Land Rover Defender
Categoria | Picape | Ex: Fiat Toro, Toyota Hilux
Categoria | Picape Compacta | Ex: Fiat Strada
Categoria | Minivan | Minivans
Categoria | Comercial | Veículos comerciais leves
Valores Especiais | \ | Não se aplica ao veículo
Valores Especiais | - | Sem informação / Não possui
Valores Especiais | ND | Não Disponível (ensaio não realizado)
Valores Especiais | N.A. | Não Aplicável
Valores Especiais | vazio / None | Campo vazio no PDF original